## Data
Header Information | measured depth (ft) | inclination (°) | azimuth (°) | true vertical depth (ft) | northing +N/-S (ft) | easting +E/-W (ft)
Operator Name | 0 | 0 | 0 | 0 | 0 | 0
Noble Energy | 787 | 0 | 0 | 787 | 0 | 0
Operator Number | 826 | 0.53 | 14.71 | 826 | 0.17 | 0.05
100322 | 1017 | 0.67 | 359.14 | 1016.99 | 2.15 | 0.25
Well Name and Number | 1112 | 2.37 | 155.11 | 1111.97 | 0.92 | 1.07
Guttersen D23-69HN | 1206 | 5.14 | 148.08 | 1205.76 | -4.42 | 4.12
API Number (if available) | 1297 | 7.26 | 142.34 | 1296.22 | -12.43 | 9.79
512334534 | 1390 | 9.97 | 147.18 | 1388.16 | -23.85 | 17.74
Location: QQ SEC TWP RGE | 1482 | 12.13 | 147.38 | 1478.45 | -38.69 | 27.27
SE SE SEC. 15-T3N-R64W | 1573 | 14.8 | 146.19 | 1566.94 | -56.4 | 38.89
Citing Type: Planned or Actual | 1665 | 15.26 | 145.3 | 1655.8 | -76.12 | 52.32
Actual | 1757 | 14.77 | 142.44 | 1744.66 | -95.37 | 66.37
Deviation Indicator | 1849 | 14.04 | 149.71 | 1833.77 | -114.3 | 79.14
Horizontal | 1941 | 14.32 | 146.97 | 1922.97 | -133.48 | 90.97
North Reference | 2033 | 14.61 | 148.4 | 2012.05 | -152.9 | 103.26
Grid | 2125 | 15.87 | 146.93 | 2100.81 | -173.32 | 116.2
Grid Type | 2217 | 13.68 | 144.92 | 2189.77 | -192.77 | 129.32
SPCS-Colorado North-NAD83 | 2312 | 15.59 | 148.35 | 2281.68 | -212.83 | 142.47
| 2407 | 14.66 | 141.57 | 2373.4 | -233.12 | 156.65
| 2502 | 15.08 | 148.98 | 2465.23 | -253.13 | 170.49
| 2597 | 16.78 | 146.02 | 2556.57 | -275.09 | 184.52
| 2692 | 16.21 | 149.97 | 2647.67 | -297.95 | 198.82
| 2787 | 17.28 | 150.24 | 2738.64 | -321.68 | 212.46
| 2882 | 18.16 | 146.85 | 2829.13 | -346.32 | 227.56
| 2977 | 15.76 | 147.61 | 2919.99 | -369.61 | 242.57
| 3072 | 13.37 | 147.77 | 3011.93 | -389.8 | 255.34
| 3167 | 14.29 | 147.2 | 3104.18 | -408.95 | 267.55
| 3262 | 15.21 | 139.38 | 3196.06 | -428.26 | 282.02
| 3357 | 14.93 | 137.55 | 3287.79 | -446.75 | 298.39
| 3452 | 14.48 | 146.44 | 3379.69 | -465.68 | 313.22
| 3546 | 15.05 | 153.78 | 3470.59 | -486.43 | 325.11
| 3642 | 14.1 | 151.87 | 3563.5 | -507.92 | 336.13
| 3737 | 11.39 | 157.92 | 3656.16 | -526.82 | 345.11
| 3832 | 9.79 | 153.59 | 3749.54 | -542.75 | 352.23
| 3927 | 7.9 | 151.23 | 3843.41 | -555.71 | 358.97
| 4022 | 5.69 | 149.77 | 3937.73 | -565.5 | 364.48
| 4117 | 2.75 | 175.5 | 4032.47 | -571.84 | 367.03
| 4212 | 0.93 | 277.98 | 4127.43 | -574.01 | 366.45
| 4402 | 0.96 | 293.76 | 4317.41 | -573.15 | 363.46
| 4497 | 0.34 | 304.72 | 4412.4 | -572.67 | 362.5
| 4782 | 0.8 | 330.07 | 4697.39 | -570.47 | 360.82
| 4878 | 1.46 | 320.51 | 4793.37 | -568.94 | 359.7
| 4972 | 0.52 | 205.41 | 4887.36 | -568.4 | 358.76
| 5257 | 0.84 | 193.33 | 5172.34 | -571.6 | 357.72
| 5542 | 1.82 | 285.32 | 5457.28 | -572.44 | 352.88
| 5637 | 0.81 | 200.5 | 5552.26 | -572.67 | 351.18
| 5922 | 0.44 | 260.68 | 5837.25 | -574.74 | 349.4
| 6080 | 0.71 | 238.41 | 5995.24 | -575.35 | 347.97
| 6112 | 0.62 | 242.4 | 6027.24 | -575.53 | 347.64
| 6160 | 2.52 | 97.46 | 6075.22 | -575.79 | 348.46
| 6207 | 7.74 | 88.21 | 6122.02 | -575.82 | 352.65
| 6255 | 11.57 | 91.5 | 6169.33 | -575.85 | 360.7
| 6302 | 14.9 | 90.12 | 6215.08 | -575.99 | 371.45
| 6350 | 18.29 | 92.06 | 6261.07 | -576.27 | 385.16
| 6397 | 21.96 | 92.96 | 6305.19 | -576.99 | 401.31
| 6445 | 25.18 | 90.51 | 6349.18 | -577.54 | 420.49
| 6492 | 28.61 | 90.3 | 6391.09 | -577.69 | 441.75
| 6540 | 32.17 | 91.57 | 6432.49 | -578.1 | 466.02
| 6586 | 35.13 | 92.89 | 6470.78 | -579.1 | 491.48
| 6634 | 38.54 | 91.4 | 6509.19 | -580.17 | 520.24
| 6682 | 42.76 | 90.07 | 6545.6 | -580.55 | 551.49
| 6730 | 46.41 | 90.24 | 6579.78 | -580.64 | 585.18
| 6777 | 49.86 | 89.47 | 6611.15 | -580.55 | 620.18
| 6825 | 54.09 | 90.03 | 6640.71 | -580.39 | 657.98
| 6872 | 57.24 | 90.19 | 6667.21 | -580.47 | 696.79
| 6920 | 60.31 | 89.76 | 6692.09 | -580.44 | 737.83
| 6967 | 63.94 | 90.04 | 6714.07 | -580.37 | 779.37
| 7015 | 67.57 | 90.15 | 6733.77 | -580.45 | 823.13
| 7062 | 70.66 | 89.65 | 6750.53 | -580.37 | 867.03
| 7110 | 74.42 | 89.3 | 6764.93 | -579.95 | 912.81
| 7157 | 77.78 | 89.57 | 6776.21 | -579.5 | 958.43
| 7213 | 82.52 | 90.33 | 6785.79 | -579.45 | 1013.58
| 7288 | 85.44 | 89.04 | 6793.66 | -579.04 | 1088.16
| 7383 | 85.71 | 88.73 | 6800.99 | -577.2 | 1182.86
| 7478 | 87.79 | 88.5 | 6806.37 | -574.91 | 1277.67
| 7574 | 89.91 | 89.88 | 6808.3 | -573.55 | 1373.64
| 7668 | 91.06 | 91.18 | 6807.5 | -574.42 | 1467.62
| 7763 | 89.6 | 90.51 | 6806.96 | -575.82 | 1562.61
| 7858 | 90.52 | 93.72 | 6806.86 | -579.32 | 1657.53
| 7953 | 90.25 | 92.32 | 6806.22 | -584.33 | 1752.39
| 8048 | 90.43 | 91.05 | 6805.65 | -587.12 | 1847.35
| 8143 | 89.82 | 90 | 6805.45 | -587.99 | 1942.34
| 8238 | 90.22 | 90.47 | 6805.41 | -588.38 | 2037.34
| 8334 | 90.71 | 89.18 | 6804.63 | -588.09 | 2133.34
| 8429 | 88.64 | 87.56 | 6805.17 | -585.39 | 2228.29
| 8524 | 89.57 | 89.07 | 6806.66 | -582.59 | 2323.23
| 8619 | 90.03 | 90.23 | 6806.99 | -582.01 | 2418.23
| 8714 | 90.52 | 88.73 | 6806.53 | -581.15 | 2513.22
| 8809 | 91.36 | 91.67 | 6804.97 | -581.48 | 2608.2
| 8904 | 90.31 | 92.72 | 6803.59 | -585.12 | 2703.11
| 8999 | 90.06 | 92.44 | 6803.28 | -589.4 | 2798.02
| 9094 | 88.86 | 91.28 | 6804.18 | -592.48 | 2892.96
| 9189 | 89.23 | 89.05 | 6805.76 | -592.75 | 2987.94
| 9283 | 89.82 | 89.34 | 6806.54 | -591.43 | 3081.93
| 9378 | 89.26 | 89.46 | 6807.3 | -590.44 | 3176.92
| 9473 | 89.17 | 89.01 | 6808.61 | -589.17 | 3271.9
| 9568 | 90.46 | 88.91 | 6808.91 | -587.45 | 3366.88
| 9663 | 90.96 | 89.25 | 6807.74 | -585.92 | 3461.86
| 9758 | 89.35 | 89.28 | 6807.48 | -584.7 | 3556.85
| 9853 | 89.02 | 89.22 | 6808.83 | -583.46 | 3651.83
| 9948 | 89.81 | 89.8 | 6809.8 | -582.65 | 3746.82
| 10043 | 89.54 | 89.42 | 6810.34 | -582 | 3841.82
| 10138 | 90 | 89.87 | 6810.72 | -581.41 | 3936.82
| 10233 | 89.88 | 89.86 | 6810.82 | -581.19 | 4031.81
| 10328 | 89.94 | 90.92 | 6810.97 | -581.84 | 4126.81
| 10423 | 90.93 | 91.38 | 6810.25 | -583.74 | 4221.79
| 10518 | 90.43 | 91.68 | 6809.12 | -586.28 | 4316.75
| 10613 | 89.85 | 90.3 | 6808.89 | -587.92 | 4411.73
| 10708 | 89.82 | 90.43 | 6809.16 | -588.52 | 4506.73
| 10803 | 89.72 | 88.94 | 6809.54 | -588 | 4601.72
| 10899 | 89.78 | 89.14 | 6809.96 | -586.39 | 4697.71
| 10994 | 89.2 | 89.02 | 6810.81 | -584.87 | 4792.69
| 11089 | 89.2 | 90.27 | 6812.13 | -584.28 | 4887.68
| 11184 | 89.38 | 90.64 | 6813.31 | -585.03 | 4982.67
| 11279 | 90.68 | 89.96 | 6813.26 | -585.53 | 5077.66
| 11373 | 90.89 | 90.42 | 6811.97 | -585.84 | 5171.65
| 11394 | 91.54 | 90.54 | 6811.53 | -586.02 | 5192.65
| 11450 | 91.54 | 90.54 | 6810.02 | -586.55 | 5248.63

## Lookup (hidden)
North Reference | RetunValue | Grid Type | ReturnValue | Deviation Indicator | ReturnValue
| 3 |  | 5 |  | 4
True |  | SPCS-Colorado Central-NAD27 |  | Directional
Grid |  | SPCS-Colorado Central-NAD83 |  | High Angle
|  | SPCS-Colorado North-NAD27 |  | Horizontal
SPCS-Colorado North-NAD83
SPCS-Colorado South-NAD27
SPCS-Colorado South-NAD83
UTM-Zone 12 NAD27
UTM-Zone 12 NAD83
UTM-Zone 13 NAD27
UTM-Zone 13 NAD83