## Data
Header Information | measured depth (ft) | inclination (°) | azimuth (°) | true vertical depth (ft) | northing +N/-S (ft) | easting +E/-W (ft)
Operator Name | 0 | 0 | 208.75 | 0 | 0 | 0
Kerr-McGee Oil & Gas Onshore LP | 13 | 0 | 208.75 | 13 | 0 | 0
Operator Number | 113 | 0.94 | 208.75 | 113 | -0.72 | -0.39
47120 | 213 | 1.08 | 222.39 | 212.98 | -2.13 | -1.42
Well Name and Number | 313 | 0.54 | 221.24 | 312.97 | -3.18 | -2.37
BYDALEK 28N-20HZ | 413 | 0.63 | 258.31 | 412.96 | -3.65 | -3.22
API Number (if available) | 513 | 0.64 | 270.01 | 512.96 | -3.76 | -4.32
512336216 | 613 | 0.39 | 254.77 | 612.95 | -3.85 | -5.2
Location: QQ SEC TWP RGE | 713 | 0.04 | 40.25 | 712.95 | -3.91 | -5.51
SWSW Sec. 20 2N-65W | 813 | 0.44 | 318.27 | 812.95 | -3.6 | -5.74
Citing Type: Planned or Actual | 1028 | 0.22 | 283.7 | 1027.95 | -2.89 | -6.69
ACTUAL | 1059 | 0.3 | 290.5 | 1058.95 | -2.84 | -6.83
Deviation Indicator | 1150 | 1.6 | 116.3 | 1149.94 | -3.32 | -5.91
Horizontal | 1241 | 2.9 | 120.8 | 1240.87 | -5.07 | -2.79
North Reference | 1333 | 4.3 | 111.3 | 1332.68 | -7.51 | 2.42
True | 1425 | 5.5 | 105.5 | 1424.35 | -9.94 | 9.88
Grid Type | 1516 | 7.2 | 108.9 | 1514.79 | -12.95 | 19.48
#VALUE! | 1608 | 9.4 | 112.2 | 1605.82 | -17.66 | 31.89
| 1699 | 11 | 106.9 | 1695.38 | -22.99 | 47.08
| 1790 | 12.4 | 110.8 | 1784.49 | -28.99 | 64.52
| 1886 | 14 | 109.3 | 1877.95 | -36.49 | 85.12
| 1982 | 15.4 | 105.2 | 1970.8 | -43.67 | 108.38
| 2077 | 16.4 | 104.7 | 2062.17 | -50.38 | 133.53
| 2172 | 17.3 | 104.7 | 2153.09 | -57.36 | 160.16
| 2268 | 18.4 | 108.1 | 2244.47 | -65.69 | 188.37
| 2364 | 18.9 | 110.4 | 2335.43 | -75.82 | 217.35
| 2458 | 18.5 | 109.7 | 2424.47 | -86.16 | 245.66
| 2553 | 19.4 | 111.2 | 2514.32 | -96.94 | 274.56
| 2648 | 19.2 | 110.9 | 2603.98 | -108.22 | 303.86
| 2743 | 19.2 | 108.9 | 2693.7 | -118.85 | 333.23
| 2838 | 19.4 | 109.4 | 2783.36 | -129.15 | 362.89
| 2933 | 19.1 | 106.7 | 2873.05 | -138.86 | 392.66
| 3029 | 19.9 | 107.8 | 2963.54 | -148.37 | 423.26
| 3124 | 20.1 | 107.1 | 3052.81 | -158.11 | 454.26
| 3218 | 19.7 | 106.6 | 3141.2 | -167.39 | 484.88
| 3313 | 19.5 | 106.9 | 3230.69 | -176.57 | 515.4
| 3409 | 19.2 | 109.3 | 3321.27 | -186.45 | 545.63
| 3504 | 18.9 | 111.2 | 3411.07 | -197.17 | 574.72
| 3600 | 18.6 | 108 | 3501.98 | -207.53 | 603.77
| 3696 | 19.3 | 107.5 | 3592.77 | -217.03 | 633.46
| 3790 | 18.5 | 105.8 | 3681.71 | -225.76 | 662.63
| 3884 | 18.5 | 105.1 | 3770.85 | -233.71 | 691.38
| 3979 | 18.9 | 105.2 | 3860.83 | -241.67 | 720.78
| 4074 | 19.8 | 107.6 | 3950.47 | -250.57 | 750.96
| 4169 | 19.7 | 107.4 | 4039.88 | -260.22 | 781.58
| 4264 | 19.9 | 106.1 | 4129.26 | -269.49 | 812.39
| 4359 | 19.4 | 108.3 | 4218.73 | -278.93 | 842.91
| 4455 | 19.3 | 108.8 | 4309.31 | -289.05 | 873.06
| 4550 | 20.4 | 107.7 | 4398.66 | -299.14 | 903.7
| 4644 | 19.9 | 109.8 | 4486.91 | -309.54 | 934.36
| 4739 | 20.3 | 108.9 | 4576.13 | -320.36 | 965.16
| 4832 | 20.1 | 107.8 | 4663.41 | -330.47 | 995.64
| 4926 | 20.1 | 105.7 | 4751.68 | -339.78 | 1026.57
| 5021 | 17.7 | 103.6 | 4841.55 | -347.59 | 1056.33
| 5116 | 17.9 | 104.2 | 4932.01 | -354.57 | 1084.52
| 5211 | 18 | 108.3 | 5022.39 | -362.76 | 1112.61
| 5307 | 18.8 | 109.2 | 5113.48 | -372.5 | 1141.3
| 5400 | 19.4 | 108.6 | 5201.36 | -382.36 | 1170.09
| 5495 | 17.9 | 107.1 | 5291.37 | -391.68 | 1199
| 5590 | 16.3 | 107.4 | 5382.16 | -399.96 | 1225.68
| 5685 | 14.4 | 105.9 | 5473.77 | -407.19 | 1249.76
| 5780 | 11 | 104.3 | 5566.43 | -412.66 | 1269.91
| 5876 | 9.9 | 107 | 5660.84 | -417.34 | 1286.68
| 5970 | 8.4 | 104.8 | 5753.64 | -421.46 | 1301.04
| 6065 | 6.1 | 110.7 | 5847.88 | -425.01 | 1312.48
| 6160 | 4.3 | 114.1 | 5942.48 | -428.25 | 1320.45
| 6255 | 2.6 | 116.9 | 6037.31 | -430.68 | 1325.62
| 6349 | 1.1 | 113.8 | 6131.26 | -432.01 | 1328.35
| 6444 | 0.4 | 306.8 | 6226.25 | -432.18 | 1328.92
| 6538 | 0.2 | 288.3 | 6320.25 | -431.93 | 1328.5
| 6632 | 0.01 | 289.7 | 6414.25 | -431.88 | 1328.34
| 6679 | 0.2 | 59.1 | 6461.25 | -431.83 | 1328.4
| 6726 | 4.6 | 12.5 | 6508.2 | -429.95 | 1328.88
| 6775 | 10.7 | 8.2 | 6556.74 | -423.52 | 1329.96
| 6822 | 15 | 5.9 | 6602.55 | -413.15 | 1331.2
| 6869 | 18.1 | 4.3 | 6647.6 | -399.82 | 1332.38
| 6916 | 22.7 | 0.4 | 6691.64 | -383.46 | 1332.99
| 6964 | 27.1 | 0.2 | 6735.17 | -363.25 | 1333.09
| 7011 | 30.1 | 0.7 | 6776.43 | -340.76 | 1333.27
| 7059 | 34.6 | 2.3 | 6816.97 | -315.09 | 1333.97
| 7106 | 40.7 | 2.3 | 6854.16 | -286.42 | 1335.12
| 7154 | 46.6 | 1.5 | 6888.88 | -253.32 | 1336.2
| 7201 | 52.6 | 359.7 | 6919.33 | -217.55 | 1336.55
| 7249 | 56.6 | 357.9 | 6947.13 | -178.44 | 1335.72
| 7296 | 60 | 357 | 6971.83 | -138.5 | 1333.94
| 7343 | 62.8 | 356.8 | 6994.32 | -97.3 | 1331.7
| 7390 | 65.7 | 358 | 7014.74 | -55.02 | 1329.79
| 7438 | 68 | 358.6 | 7033.61 | -10.9 | 1328.48
| 7485 | 72.1 | 359.1 | 7049.64 | 33.26 | 1327.6
| 7532 | 74.5 | 359.3 | 7063.15 | 78.27 | 1326.97
| 7581 | 78 | 358.9 | 7074.79 | 125.85 | 1326.22
| 7628 | 83.6 | 359.4 | 7082.3 | 172.22 | 1325.53
| 7667 | 88 | 0.8 | 7085.16 | 211.11 | 1325.6
| 7710 | 88.979 | 1.013 | 7086.29 | 254.09 | 1326.28
| 7768 | 90.3 | 1.3 | 7086.66 | 312.07 | 1327.45
| 7895 | 90.7 | 2.7 | 7085.55 | 438.99 | 1331.89
| 7991 | 91.3 | 1.2 | 7083.87 | 534.91 | 1335.15
| 8086 | 91.4 | 359.6 | 7081.63 | 629.88 | 1335.81
| 8181 | 90.9 | 358.6 | 7079.73 | 724.85 | 1334.32
| 8370 | 92.2 | 356.9 | 7074.62 | 913.62 | 1326.91
| 8466 | 91.8 | 357.5 | 7071.27 | 1009.45 | 1322.22
| 8562 | 90 | 358.7 | 7069.76 | 1105.38 | 1319.04
| 8658 | 91 | 358.5 | 7068.92 | 1201.34 | 1316.69
| 8753 | 89.4 | 358.1 | 7068.59 | 1296.3 | 1313.87
| 8847 | 87.7 | 356.5 | 7070.97 | 1390.16 | 1309.45
| 8943 | 87.8 | 357.9 | 7074.74 | 1485.97 | 1304.76
| 9038 | 88.2 | 357.3 | 7078.05 | 1580.83 | 1300.79
| 9132 | 89.5 | 358.1 | 7079.94 | 1674.73 | 1297.02
| 9226 | 89.9 | 357.9 | 7080.43 | 1768.67 | 1293.74
| 9320 | 90.5 | 358.3 | 7080.1 | 1862.62 | 1290.62
| 9415 | 89.6 | 358.2 | 7080.02 | 1957.57 | 1287.72
| 9605 | 90.4 | 358 | 7080.02 | 2147.46 | 1281.42
| 9700 | 90 | 357.5 | 7079.69 | 2242.39 | 1277.69
| 9794 | 89.8 | 358.9 | 7079.85 | 2336.34 | 1274.74
| 9890 | 90.8 | 0.6 | 7079.35 | 2432.33 | 1274.32
| 10082 | 91.3 | 0.9 | 7075.83 | 2624.28 | 1276.83
| 10177 | 90.8 | 0.6 | 7074.09 | 2719.26 | 1278.07
| 10272 | 90 | 359.5 | 7073.43 | 2814.26 | 1278.16
| 10368 | 90.2 | 359.2 | 7073.26 | 2910.25 | 1277.07
| 10463 | 89.1 | 359.6 | 7073.84 | 3005.24 | 1276.07
| 10653 | 90.3 | 358.9 | 7074.83 | 3195.22 | 1273.59
| 10843 | 90.5 | 357.6 | 7073.51 | 3385.12 | 1267.78
| 10939 | 89 | 359.7 | 7073.93 | 3481.08 | 1265.52
| 11128 | 90 | 357.5 | 7075.58 | 3670.01 | 1260.9
| 11222 | 90.4 | 356.7 | 7075.25 | 3763.88 | 1256.15
| 11317 | 90.3 | 358.9 | 7074.67 | 3858.81 | 1252.5
| 11506 | 88.7 | 356.5 | 7076.32 | 4047.63 | 1244.92
| 11601 | 88.7 | 358.5 | 7078.47 | 4142.51 | 1240.78
| 11696 | 88.6 | 358.1 | 7080.71 | 4237.44 | 1237.96
| 11766 | 88.6 | 359.2 | 7082.42 | 4307.4 | 1236.31
| 11830 | 88.6 | 359.2 | 7083.98 | 4371.37 | 1235.42

## Lookup (hidden)
North Reference | RetunValue | Grid Type | ReturnValue | Deviation Indicator | ReturnValue
| 2 |  | 0 |  | 4
True |  | SPCS-Colorado Central-NAD27 |  | Directional
Grid |  | SPCS-Colorado Central-NAD83 |  | High Angle
|  | SPCS-Colorado North-NAD27 |  | Horizontal
SPCS-Colorado North-NAD83
SPCS-Colorado South-NAD27
SPCS-Colorado South-NAD83
UTM-Zone 12 NAD27
UTM-Zone 12 NAD83
UTM-Zone 13 NAD27
UTM-Zone 13 NAD83