## Data
Header Information | measured depth (ft) | inclination (°) | azimuth (°) | true vertical depth (ft) | northing +N/-S (ft) | easting +E/-W (ft)
Operator Name | 0 | 0 | 0 | 0 | 0 | 0
ENCANA OIL & GAS (USA) INC | 109 | 0 | 0 | 109 | 0 | 0
Operator Number | 139 | 0 | 0 | 139 | 0 | 0
185 | 170 | 0.7 | 96 | 170 | 0 | 0.2
Well Name and Number | 200 | 0.4 | 66.3 | 200 | 0 | 0.5
DW #8608C-28 P28496 | 231 | 0.7 | 2.6 | 231 | 0.2 | 0.6
API Number (if available) | 261 | 1.9 | 352.1 | 261 | 0.9 | 0.5
05-045-20797 | 292 | 3 | 353.1 | 292 | 2.2 | 0.3
Location: QQ SEC TWP RGE | 323 | 4.3 | 351.8 | 322.9 | 4.2 | 0.1
SESE 28 4S 96W 6 PM | 353 | 5.4 | 349.1 | 352.8 | 6.7 | -0.3
Citing Type: Planned or Actual | 384 | 5.8 | 353.9 | 383.6 | 9.7 | -0.8
Acutual | 414 | 6.6 | 355.6 | 413.5 | 12.9 | -1.1
Deviation Indicator | 445 | 7.6 | 354.2 | 444.2 | 16.7 | -1.4
Directional | 475 | 8 | 357.2 | 474 | 20.8 | -1.7
North Reference | 506 | 8.3 | 358.8 | 504.6 | 25.2 | -1.9
True | 555 | 8.3 | 359.2 | 553.1 | 32.2 | -2
Grid Type | 600 | 8.1 | 1.5 | 597.7 | 38.7 | -2
#VALUE! | 646 | 8.2 | 4 | 643.2 | 45.2 | -1.7
| 692 | 9.2 | 5.3 | 688.7 | 52.1 | -1.1
| 738 | 10.5 | 5 | 734 | 59.9 | -0.4
| 783 | 10.7 | 4.1 | 778.2 | 68.2 | 0.3
| 829 | 11.9 | 0.3 | 823.3 | 77.2 | 0.6
| 875 | 13.5 | 359.7 | 868.2 | 87.3 | 0.6
| 921 | 14.8 | 1.4 | 912.8 | 98.5 | 0.7
| 967 | 15.7 | 3.3 | 957.2 | 110.6 | 1.2
| 1012 | 16.1 | 2.3 | 1000.5 | 122.9 | 1.8
| 1058 | 17.2 | 1.3 | 1044.5 | 136.1 | 2.2
| 1104 | 17.5 | 0.9 | 1088.4 | 149.8 | 2.5
| 1150 | 18.3 | 0 | 1132.2 | 164 | 2.6
| 1195 | 18.9 | 359.9 | 1174.9 | 178.3 | 2.6
| 1241 | 20.9 | 359.1 | 1218.1 | 194 | 2.5
| 1287 | 22.1 | 357.7 | 1260.9 | 210.8 | 2
| 1333 | 23.5 | 356.6 | 1303.3 | 228.6 | 1.1
| 1379 | 24 | 355.7 | 1345.4 | 247.1 | -0.2
| 1424 | 25.2 | 355.3 | 1386.3 | 265.8 | -1.6
| 1470 | 25.7 | 354 | 1427.9 | 285.5 | -3.5
| 1516 | 26.6 | 351.6 | 1469.2 | 305.6 | -6
| 1562 | 27.1 | 348.7 | 1510.2 | 326 | -9.6
| 1607 | 27.3 | 347 | 1550.2 | 346.1 | -13.9
| 1699 | 28.3 | 343.6 | 1631.6 | 387.6 | -24.8
| 1791 | 27.9 | 342.1 | 1712.8 | 429 | -37.6
| 1882 | 27.6 | 341 | 1793.3 | 469.2 | -51
| 1973 | 25.1 | 339.4 | 1874.9 | 507.2 | -64.7
| 2080 | 23.6 | 338.7 | 1972.3 | 548.4 | -80.4
| 2166 | 21.6 | 337.5 | 2051.7 | 579.1 | -92.7
| 2257 | 21.4 | 337.6 | 2136.4 | 609.9 | -105.5
| 2349 | 25.4 | 344.3 | 2220.8 | 644.5 | -117.2
| 2440 | 24.6 | 343.8 | 2303.3 | 681.4 | -127.8
| 2532 | 25.1 | 339.7 | 2386.8 | 718.1 | -139.9
| 2623 | 26 | 338.2 | 2468.9 | 754.8 | -154
| 2715 | 25.3 | 341.5 | 2551.8 | 792.1 | -167.7
| 2806 | 28.5 | 341.9 | 2633 | 831.2 | -180.6
| 2898 | 27.8 | 341 | 2714.1 | 872.4 | -194.4
| 2990 | 26.5 | 337.7 | 2795.9 | 911.6 | -209.2
| 3081 | 27.1 | 342.3 | 2877.2 | 950.2 | -223.2
| 3173 | 25.1 | 340.2 | 2959.8 | 988.5 | -236.2
| 3264 | 25.1 | 338 | 3042.2 | 1024.6 | -250
| 3355 | 25.6 | 338.9 | 3124.4 | 1060.8 | -264.3
| 3447 | 26.4 | 345.1 | 3207.1 | 1099.1 | -276.7
| 3538 | 22.9 | 340.5 | 3289.9 | 1135.4 | -287.8
| 3629 | 25.7 | 341 | 3372.8 | 1170.7 | -300.2
| 3721 | 28.4 | 340.5 | 3454.7 | 1210.2 | -314
| 3812 | 27.3 | 337 | 3535.2 | 1249.8 | -329.3
| 3904 | 26.1 | 337.2 | 3617.4 | 1287.9 | -345.4
| 3995 | 25.3 | 335.2 | 3699.4 | 1324 | -361.3
| 4087 | 25.5 | 339.2 | 3782.5 | 1360.4 | -376.6
| 4178 | 27 | 341.6 | 3864.1 | 1398.3 | -390.1
| 4270 | 24.9 | 344.5 | 3946.8 | 1436.8 | -401.9
| 4361 | 27.4 | 342.2 | 4028.5 | 1475.2 | -413.4
| 4453 | 26.9 | 340.9 | 4110.4 | 1515 | -426.7
| 4544 | 25.1 | 344.4 | 4192.1 | 1553 | -438.6
| 4636 | 23.4 | 341.4 | 4276 | 1589.2 | -449.7
| 4728 | 24.8 | 341.6 | 4360 | 1624.8 | -461.6
| 4819 | 26.9 | 339.8 | 4441.9 | 1662.2 | -474.7
| 4911 | 25.2 | 343.1 | 4524.6 | 1700.5 | -487.6
| 5002 | 23.5 | 338.7 | 4607.5 | 1735.9 | -499.8
| 5094 | 25.3 | 342.3 | 4691.2 | 1771.8 | -512.5
| 5185 | 27.8 | 343.3 | 4772.6 | 1810.6 | -524.5
| 5277 | 26.4 | 340.2 | 4854.5 | 1850.4 | -537.6
| 5368 | 23.7 | 339.8 | 4937 | 1886.6 | -550.7
| 5460 | 25.8 | 342.7 | 5020.5 | 1923.1 | -563.1
| 5552 | 27.6 | 340.5 | 5102.7 | 1962.3 | -576.2
| 5643 | 25.5 | 341.5 | 5184.1 | 2000.7 | -589.4
| 5734 | 25.4 | 338.9 | 5266.3 | 2037.5 | -602.6
| 5826 | 28.3 | 340.5 | 5348.4 | 2076.5 | -617
| 5917 | 27.2 | 340.8 | 5428.9 | 2116.5 | -631.1
| 6009 | 23.7 | 339.5 | 5512 | 2153.7 | -644.5
| 6101 | 24.8 | 337.5 | 5595.8 | 2188.8 | -658.3
| 6192 | 25.1 | 332.5 | 5678.4 | 2223.6 | -674.5
| 6284 | 25.8 | 334.7 | 5761.4 | 2259 | -692.1
| 6376 | 23.8 | 334.3 | 5844.9 | 2293.8 | -708.7
| 6467 | 23.7 | 340.3 | 5928.2 | 2327.6 | -722.9
| 6559 | 26.2 | 343 | 6011.7 | 2364.4 | -735
| 6651 | 25.2 | 344.8 | 6094.6 | 2402.7 | -746.1
| 6742 | 24 | 342.5 | 6177.3 | 2439.1 | -756.7
| 6834 | 22.3 | 344 | 6261.9 | 2473.7 | -767.2
| 6926 | 21.4 | 341.5 | 6347.3 | 2506.4 | -777.3
| 7017 | 19.7 | 342.4 | 6432.5 | 2536.8 | -787.2
| 7109 | 18.6 | 342.6 | 6519.4 | 2565.6 | -796.3
| 7200 | 17.5 | 339 | 6605.9 | 2592.2 | -805.5
| 7292 | 16.9 | 338.2 | 6693.8 | 2617.5 | -815.5
| 7383 | 13.2 | 341.9 | 6781.7 | 2639.7 | -823.6
| 7475 | 10 | 341.2 | 6871.8 | 2657.2 | -829.4
| 7566 | 8.9 | 339.7 | 6961.5 | 2671.3 | -834.4
| 7658 | 6.5 | 337.8 | 7052.7 | 2682.8 | -838.9
| 7750 | 4 | 338.7 | 7144.3 | 2690.6 | -842
| 7841 | 1.9 | 331.6 | 7235.2 | 2694.9 | -843.9
| 7933 | 1.9 | 329.9 | 7327.1 | 2697.6 | -845.4
| 8024 | 1.4 | 330.1 | 7418.1 | 2699.8 | -846.7
| 8115 | 1.4 | 324.9 | 7509.1 | 2701.7 | -847.9
| 8207 | 1.1 | 309 | 7601 | 2703.2 | -849.2
| 8299 | 1.4 | 300.6 | 7693 | 2704.3 | -850.9
| 8390 | 1.2 | 289 | 7784 | 2705.2 | -852.7
| 8481 | 1.1 | 278.2 | 7875 | 2705.6 | -854.5
| 8573 | 1.3 | 241 | 7967 | 2705.2 | -856.3
| 8664 | 0.2 | 48 | 8058 | 2704.8 | -857.1
| 8756 | 2.2 | 44.3 | 8149.9 | 2706.2 | -855.7
| 8847 | 1.8 | 64.7 | 8240.9 | 2708.1 | -853.2
| 8939 | 1.3 | 82.6 | 8332.8 | 2708.8 | -850.8
| 9030 | 0.8 | 89.7 | 8423.8 | 2709 | -849.2
| 9122 | 0.5 | 135.5 | 8515.8 | 2708.7 | -848.3
| 9305 | 0.9 | 177 | 8698.8 | 2706.7 | -847.6
| 9392 | 1.3 | 193.7 | 8785.8 | 2705 | -847.8
| 9483 | 1.5 | 205.4 | 8876.8 | 2703 | -848.6
| 9574 | 1.1 | 217.1 | 8967.7 | 2701.2 | -849.6
| 9666 | 0.5 | 299.6 | 9059.7 | 2700.7 | -850.5
| 9757 | 1.1 | 339.3 | 9150.7 | 2701.7 | -851.2
| 9849 | 1.1 | 305.8 | 9242.7 | 2703 | -852.2
| 9940 | 1.4 | 287.7 | 9333.7 | 2703.9 | -854
| 10032 | 1.6 | 258.1 | 9425.7 | 2704 | -856.3
| 10124 | 0.4 | 268.1 | 9517.6 | 2703.7 | -857.9
| 10215 | 1.1 | 58.7 | 9608.6 | 2704.1 | -857.4
| 10307 | 0.9 | 74.8 | 9700.6 | 2704.8 | -856
| 10398 | 1.7 | 43.3 | 9791.6 | 2706 | -854.4
| 10490 | 1.1 | 11.9 | 9883.6 | 2707.8 | -853.2
| 10581 | 0.5 | 305.5 | 9974.6 | 2708.9 | -853.4
| 10673 | 1.1 | 263.4 | 10066.6 | 2709 | -854.6
| 10764 | 1.9 | 255.8 | 10157.5 | 2708.6 | -856.9
| 10856 | 2.7 | 246.7 | 10249.5 | 2707.3 | -860.4
| 10947 | 3.7 | 247.6 | 10340.3 | 2705.4 | -865.1
| 11039 | 4 | 248.1 | 10432.1 | 2703 | -870.8
| 11405 | 4.8 | 251.9 | 10797 | 2693.5 | -897.2
| 11589 | 4.4 | 247 | 10980.4 | 2688.4 | -911

## Lookup (hidden)
North Reference | RetunValue | Grid Type | ReturnValue | Deviation Indicator | ReturnValue
| 2 |  | 0 |  | 2
True |  | SPCS-Colorado Central-NAD27 |  | Directional
Grid |  | SPCS-Colorado Central-NAD83 |  | High Angle
|  | SPCS-Colorado North-NAD27 |  | Horizontal
SPCS-Colorado North-NAD83
SPCS-Colorado South-NAD27
SPCS-Colorado South-NAD83
UTM-Zone 12 NAD27
UTM-Zone 12 NAD83
UTM-Zone 13 NAD27
UTM-Zone 13 NAD83