## Data
Header Information | measured depth (ft) | inclination (°) | azimuth (°) | true vertical depth (ft) | northing +N/-S (ft) | easting +E/-W (ft)
Operator Name | 600 | 3.5 | 16.82 | 599.94 | 2.92 | 0.88
Elm Ridge Exploration Co., LLC | 700 | 7 | 16.82 | 699.51 | 11.68 | 3.53
Operator Number | 800 | 10.5 | 16.82 | 798.33 | 26.24 | 7.93
26625 | 900 | 14 | 16.82 | 896.03 | 46.55 | 14.07
Well Name and Number | 1000 | 17.5 | 16.82 | 992.27 | 72.53 | 21.93
IGE 116 | 1098.39 | 20.94 | 16.82 | 1085.15 | 103.53 | 31.3
API Number (if available) | 1100 | 20.94 | 16.82 | 1086.66 | 104.08 | 31.47
| 1200 | 20.94 | 16.82 | 1180.05 | 138.29 | 41.81
Location: QQ SEC TWP RGE | 1300 | 20.94 | 16.82 | 1273.45 | 172.51 | 52.15
SENW 18 33N 7W | 1400.01 | 20.94 | 16.82 | 1366.84 | 206.73 | 62.5
Citing Type: Planned or Actual | 1500.01 | 20.94 | 16.82 | 1460.23 | 240.94 | 72.84
Actual | 1600.01 | 20.94 | 16.82 | 1553.63 | 275.16 | 83.19
Deviation Indicator | 1700.01 | 20.94 | 16.82 | 1647.02 | 309.37 | 93.53
Directional | 1800.01 | 20.94 | 16.82 | 1740.42 | 343.59 | 103.88
North Reference | 1900.01 | 20.94 | 16.82 | 1833.81 | 377.8 | 114.22
True | 2000.01 | 20.94 | 16.82 | 1927.2 | 412.02 | 124.56
Grid Type | 2100.01 | 20.94 | 16.82 | 2020.6 | 446.23 | 134.91
#VALUE! | 2200.01 | 20.94 | 16.82 | 2113.99 | 480.45 | 145.25
| 2300.01 | 20.94 | 16.82 | 2207.38 | 514.66 | 155.6
| 2400.01 | 20.94 | 16.82 | 2300.78 | 548.88 | 165.94
| 2500.01 | 20.94 | 16.82 | 2394.17 | 583.1 | 176.28
| 2600.01 | 20.94 | 16.82 | 2487.56 | 617.31 | 186.63
| 2700.01 | 20.94 | 16.82 | 2580.96 | 651.53 | 196.97
| 2800.01 | 20.94 | 16.82 | 2674.35 | 685.74 | 207.32
| 2900.01 | 20.94 | 16.82 | 2767.75 | 719.96 | 217.66
| 3000.01 | 20.94 | 16.82 | 2861.14 | 754.17 | 228.01
| 3100.01 | 20.94 | 16.82 | 2954.53 | 788.39 | 238.35
| 3200.01 | 20.94 | 16.82 | 3047.93 | 822.6 | 248.69
| 3300.01 | 20.94 | 16.82 | 3141.32 | 856.82 | 259.04
| 3, 309. 31 | 20.94 | 16.82 | 3150 | 860 | 260

## Lookup (hidden)
North Reference | RetunValue | Grid Type | ReturnValue | Deviation Indicator | ReturnValue
| 2 |  | 0 |  | 2
True |  | SPCS-Colorado Central-NAD27 |  | Directional
Grid |  | SPCS-Colorado Central-NAD83 |  | High Angle
|  | SPCS-Colorado North-NAD27 |  | Horizontal
SPCS-Colorado North-NAD83
SPCS-Colorado South-NAD27
SPCS-Colorado South-NAD83
UTM-Zone 12 NAD27
UTM-Zone 12 NAD83
UTM-Zone 13 NAD27
UTM-Zone 13 NAD83