## Data
Header Information | measured depth (ft) | inclination (°) | azimuth (°) | true vertical depth (ft) | northing +N/-S (ft) | easting +E/-W (ft)
Operator Name | 0 | 0 | 0 | 0 | 0 | 0
Encana Oil & Gas | 100 | 0 | 0 | 100 | 0 | 0
Operator Number | 200 | 0 | 0 | 200 | 0 | 0
100185 | 300 | 0 | 0 | 300 | 0 | 0
Well Name and Number | 400 | 1 | 246.9 | 400 | -0.3 | -0.8
Marcus State 3B-36H | 500 | 2 | 246.9 | 500 | -1.4 | -3.2
API Number (if available) | 600 | 3 | 246.9 | 599.9 | -3.1 | -7.2
| 700 | 4 | 246.9 | 699.7 | -5.5 | -12.8
Location: QQ SEC TWP RGE | 800 | 5 | 246.9 | 799.4 | -8.6 | -20.1
S36 T2N-R66W | 900 | 6 | 246.9 | 898.9 | -12.3 | -28.9
Citing Type: Planned or Actual | 1000 | 7 | 246.9 | 998.3 | -16.8 | -39.3
Planned | 1091.8 | 7.92 | 246.9 | 1089.3 | -21.4 | -50.2
Deviation Indicator | 1100 | 7.92 | 246.9 | 1097.4 | -21.9 | -51.3
| 1200 | 7.92 | 246.9 | 1196.5 | -27.3 | -64
North Reference | 1300 | 7.92 | 246.9 | 1295.5 | -32.7 | -76.6
True | 1400 | 7.92 | 246.9 | 1394.5 | -38.1 | -89.3
Grid Type | 1500 | 7.92 | 246.9 | 1493.6 | -43.5 | -102
#VALUE! | 1600 | 7.92 | 246.9 | 1592.6 | -48.9 | -114.6
| 1700 | 7.92 | 246.9 | 1691.7 | -54.3 | -127.3
| 1800 | 7.92 | 246.9 | 1790.7 | -59.7 | -140
| 1900 | 7.92 | 246.9 | 1889.8 | -65.1 | -152.6
| 2000 | 7.92 | 246.9 | 1988.8 | -70.5 | -165.3
| 2100 | 7.92 | 246.9 | 2087.9 | -75.9 | -178
| 2200 | 7.92 | 246.9 | 2186.9 | -81.3 | -190.7
| 2300 | 7.92 | 246.9 | 2286 | -86.7 | -203.3
| 2400 | 7.92 | 246.9 | 2385 | -92.1 | -216
| 2500 | 7.92 | 246.9 | 2484.1 | -97.6 | -228.7
| 2600 | 7.92 | 246.9 | 2583.1 | -103 | -241.3
| 2700 | 7.92 | 246.9 | 2682.1 | -108.4 | -254
| 2800 | 7.92 | 246.9 | 2781.2 | -113.8 | -266.7
| 2900 | 7.92 | 246.9 | 2880.2 | -119.2 | -279.4
| 3000 | 7.92 | 246.9 | 2979.3 | -124.6 | -292
| 3100 | 7.92 | 246.9 | 3078.3 | -130 | -304.7
| 3200 | 7.92 | 246.9 | 3177.4 | -135.4 | -317.4
| 3300 | 7.92 | 246.9 | 3276.4 | -140.8 | -330
| 3400 | 7.92 | 246.9 | 3375.5 | -146.2 | -342.7
| 3500 | 7.92 | 246.9 | 3474.5 | -151.6 | -355.4
| 3600 | 7.92 | 246.9 | 3573.6 | -157 | -368.1
| 3700 | 7.92 | 246.9 | 3672.6 | -162.4 | -380.7
| 3800 | 7.92 | 246.9 | 3771.7 | -167.8 | -393.4
| 3900 | 7.92 | 246.9 | 3870.7 | -173.2 | -406.1
| 4000 | 7.92 | 246.9 | 3969.8 | -178.6 | -418.7
| 4100 | 7.92 | 246.9 | 4068.8 | -184 | -431.4
| 4200 | 7.92 | 246.9 | 4167.8 | -189.4 | -444.1
| 4300 | 7.92 | 246.9 | 4266.9 | -194.8 | -456.7
| 4400 | 7.92 | 246.9 | 4365.9 | -200.2 | -469.4
| 4500 | 7.92 | 246.9 | 4465 | -205.7 | -482.1
| 4600 | 7.92 | 246.9 | 4564 | -211.1 | -494.8
| 4700 | 7.92 | 246.9 | 4663.1 | -216.5 | -507.4
| 4800 | 7.92 | 246.9 | 4762.1 | -221.9 | -520.1
| 4900 | 7.92 | 246.9 | 4861.2 | -227.3 | -532.8
| 5000 | 7.92 | 246.9 | 4960.2 | -232.7 | -545.4
| 5100 | 7.92 | 246.9 | 5059.3 | -238.1 | -558.1
| 5200 | 7.92 | 246.9 | 5158.3 | -243.5 | -570.8
| 5300 | 7.92 | 246.9 | 5257.4 | -248.9 | -583.5
| 5400 | 7.92 | 246.9 | 5356.4 | -254.3 | -596.1
| 5500 | 7.92 | 246.9 | 5455.5 | -259.7 | -608.8
| 5600 | 7.92 | 246.9 | 5554.5 | -265.1 | -621.5
| 5663.8 | 7.92 | 246.9 | 5617.7 | -268.6 | -629.6
| 5700 | 7.56 | 246.9 | 5653.6 | -270.5 | -634
| 5800 | 6.56 | 246.9 | 5752.8 | -275.3 | -645.3
| 5900 | 5.56 | 246.9 | 5852.2 | -279.4 | -655
| 6000 | 4.56 | 246.9 | 5951.9 | -282.9 | -663.1
| 6100 | 3.56 | 246.9 | 6051.6 | -285.7 | -669.7
| 6200 | 2.56 | 246.9 | 6151.5 | -287.8 | -674.6
| 6300 | 1.56 | 246.9 | 6251.4 | -289.2 | -677.9
| 6400 | 0.56 | 246.9 | 6351.4 | -289.9 | -679.6
| 6455.6 | 0 | 0 | 6407 | -290 | -679.8
| 6500 | 0 | 0 | 6451.4 | -290 | -679.8
| 6600 | 0 | 0 | 6551.4 | -290 | -679.8
| 6650.4 | 0 | 0 | 6601.8 | -290 | -679.8
| 6700 | 3.97 | 0 | 6651.3 | -288.3 | -679.8
| 6750 | 7.97 | 0 | 6701.1 | -283.1 | -679.8
| 6800 | 11.97 | 0 | 6750.3 | -274.4 | -679.8
| 6850 | 15.97 | 0 | 6798.8 | -262.4 | -679.8
| 6900 | 19.97 | 0 | 6846.4 | -246.9 | -679.8
| 6950 | 23.97 | 0 | 6892.7 | -228.3 | -679.8
| 7000 | 27.97 | 0 | 6937.7 | -206.4 | -679.8
| 7050 | 31.97 | 0 | 6981 | -181.4 | -679.8
| 7100 | 35.97 | 0 | 7022.4 | -153.5 | -679.8
| 7150 | 39.97 | 0 | 7061.8 | -122.7 | -679.8
| 7200 | 43.97 | 0 | 7099 | -89.3 | -679.8
| 7250 | 47.97 | 0 | 7133.8 | -53.3 | -679.8
| 7300 | 51.97 | 0 | 7165.9 | -15.1 | -679.8
| 7350 | 55.97 | 0 | 7195.3 | 25.4 | -679.8
| 7400 | 59.97 | 0 | 7221.8 | 67.7 | -679.8
| 7450 | 63.97 | 0 | 7245.3 | 111.9 | -679.8
| 7500 | 67.97 | 0 | 7265.7 | 157.5 | -679.8
| 7550 | 71.97 | 0 | 7282.8 | 204.5 | -679.8
| 7600 | 75.97 | 0 | 7296.6 | 252.5 | -679.8
| 7650 | 79.97 | 0 | 7307 | 301.4 | -679.8
| 7700 | 83.97 | 0 | 7314 | 350.9 | -679.8
| 7750 | 87.97 | 0 | 7317.5 | 400.8 | -679.8
| 7775.4 | 90 | 0 | 7318 | 426.2 | -679.8
| 7800 | 90 | 0 | 7318 | 450.8 | -679.8
| 7900 | 90 | 0 | 7318 | 550.8 | -679.8
| 8000 | 90 | 0 | 7318 | 650.8 | -679.8
| 8100 | 90 | 0 | 7318 | 750.8 | -679.8
| 8200 | 90 | 0 | 7318 | 850.8 | -679.8
| 8300 | 90 | 0 | 7318 | 950.8 | -679.8
| 8400 | 90 | 0 | 7318 | 1050.8 | -679.8
| 8500 | 90 | 0 | 7318 | 1150.8 | -679.8
| 8600 | 90 | 0 | 7318 | 1250.8 | -679.8
| 8700 | 90 | 0 | 7318 | 1350.8 | -679.8
| 8800 | 90 | 0 | 7318 | 1450.8 | -679.8
| 8900 | 90 | 0 | 7318 | 1550.8 | -679.8
| 9000 | 90 | 0 | 7318 | 1650.8 | -679.8
| 9100 | 90 | 0 | 7318 | 1750.8 | -679.8
| 9200 | 90 | 0 | 7318 | 1850.8 | -679.8
| 9300 | 90 | 0 | 7318 | 1950.8 | -679.8
| 9400 | 90 | 0 | 7318 | 2050.8 | -679.8
| 9500 | 90 | 0 | 7318 | 2150.8 | -679.8
| 9600 | 90 | 0 | 7318 | 2250.8 | -679.8
| 9700 | 90 | 0 | 7318 | 2350.8 | -679.8
| 9800 | 90 | 0 | 7318 | 2450.8 | -679.8
| 9900 | 90 | 0 | 7318 | 2550.8 | -679.8
| 10000 | 90 | 0 | 7318 | 2650.8 | -679.8
| 10100 | 90 | 0 | 7318 | 2750.8 | -679.8
| 10200 | 90 | 0 | 7318 | 2850.8 | -679.8
| 10300 | 90 | 0 | 7318 | 2950.8 | -679.8
| 10400 | 90 | 0 | 7318 | 3050.8 | -679.8
| 10500 | 90 | 0 | 7318 | 3150.8 | -679.8
| 10600 | 90 | 0 | 7318 | 3250.8 | -679.8
| 10700 | 90 | 0 | 7318 | 3350.8 | -679.8
| 10800 | 90 | 0 | 7318 | 3450.8 | -679.8
| 10900 | 90 | 0 | 7318 | 3550.8 | -679.8
| 11000 | 90 | 0 | 7318 | 3650.8 | -679.8
| 11100 | 90 | 0 | 7318 | 3750.8 | -679.8
| 11200 | 90 | 0 | 7318 | 3850.8 | -679.8
| 11300 | 90 | 0 | 7318 | 3950.8 | -679.8
| 11400 | 90 | 0 | 7318 | 4050.8 | -679.8
| 11500 | 90 | 0 | 7318 | 4150.8 | -679.8
| 11600 | 90 | 0 | 7318 | 4250.8 | -679.8
| 11700 | 90 | 0 | 7318 | 4350.8 | -679.8
| 11800 | 90 | 0 | 7318 | 4450.8 | -679.8
| 11906.4 | 90 | 0 | 7318 | 4557.1 | -679.8

## Lookup (hidden)
North Reference | RetunValue | Grid Type | ReturnValue | Deviation Indicator | ReturnValue
| 2 |  | 0 |  | 4
True |  | SPCS-Colorado Central-NAD27 |  | Directional
Grid |  | SPCS-Colorado Central-NAD83 |  | High Angle
|  | SPCS-Colorado North-NAD27 |  | Horizontal
SPCS-Colorado North-NAD83
SPCS-Colorado South-NAD27
SPCS-Colorado South-NAD83
UTM-Zone 12 NAD27
UTM-Zone 12 NAD83
UTM-Zone 13 NAD27
UTM-Zone 13 NAD83