## Data
Header Information | measured depth (ft) | inclination (°) | azimuth (°) | true vertical depth (ft) | northing +N/-S (ft) | easting +E/-W (ft)
Operator Name | 0 | 0 | 0 | 0 | 0 | 0
Encana Oil & Gas | 100 | 0 | 0 | 100 | 0 | 0
Operator Number | 200 | 0 | 0 | 200 | 0 | 0
100185 | 300 | 0 | 0 | 300 | 0 | 0
Well Name and Number | 400 | 0 | 0 | 400 | 0 | 0
Marcus State 3E-36H | 500 | 0 | 0 | 500 | 0 | 0
API Number (if available) | 600 | 0 | 0 | 600 | 0 | 0
| 700 | 0 | 0 | 700 | 0 | 0
Location: QQ SEC TWP RGE | 800 | 1 | 116.24 | 800 | -0.4 | 0.8
S36 T2N-R66W | 900 | 2 | 116.24 | 900 | -1.5 | 3.1
Citing Type: Planned or Actual | 1000 | 3 | 116.24 | 999.9 | -3.5 | 7
Planned | 1100 | 4 | 116.24 | 1099.7 | -6.2 | 12.5
Deviation Indicator | 1200 | 5 | 116.24 | 1199.4 | -9.6 | 19.6
| 1300 | 6 | 116.24 | 1298.9 | -13.9 | 28.2
North Reference | 1400 | 7 | 116.24 | 1398.3 | -18.9 | 38.3
True | 1454.5 | 7.54 | 116.24 | 1452.3 | -21.9 | 44.5
Grid Type | 1500 | 7.54 | 116.24 | 1497.4 | -24.6 | 49.9
#VALUE! | 1600 | 7.54 | 116.24 | 1596.6 | -30.4 | 61.6
| 1700 | 7.54 | 116.24 | 1695.7 | -36.2 | 73.4
| 1800 | 7.54 | 116.24 | 1794.8 | -42 | 85.2
| 1900 | 7.54 | 116.24 | 1894 | -47.8 | 97
| 2000 | 7.54 | 116.24 | 1993.1 | -53.6 | 108.7
| 2100 | 7.54 | 116.24 | 2092.2 | -59.4 | 120.5
| 2200 | 7.54 | 116.24 | 2191.4 | -65.2 | 132.3
| 2300 | 7.54 | 116.24 | 2290.5 | -71 | 144.1
| 2400 | 7.54 | 116.24 | 2389.6 | -76.8 | 155.8
| 2500 | 7.54 | 116.24 | 2488.8 | -82.6 | 167.6
| 2600 | 7.54 | 116.24 | 2587.9 | -88.4 | 179.4
| 2700 | 7.54 | 116.24 | 2687 | -94.3 | 191.2
| 2800 | 7.54 | 116.24 | 2786.2 | -100.1 | 202.9
| 2900 | 7.54 | 116.24 | 2885.3 | -105.9 | 214.7
| 3000 | 7.54 | 116.24 | 2984.4 | -111.7 | 226.5
| 3100 | 7.54 | 116.24 | 3083.6 | -117.5 | 238.3
| 3200 | 7.54 | 116.24 | 3182.7 | -123.3 | 250.1
| 3300 | 7.54 | 116.24 | 3281.8 | -129.1 | 261.8
| 3400 | 7.54 | 116.24 | 3381 | -134.9 | 273.6
| 3500 | 7.54 | 116.24 | 3480.1 | -140.7 | 285.4
| 3600 | 7.54 | 116.24 | 3579.2 | -146.5 | 297.2
| 3700 | 7.54 | 116.24 | 3678.4 | -152.3 | 308.9
| 3800 | 7.54 | 116.24 | 3777.5 | -158.1 | 320.7
| 3900 | 7.54 | 116.24 | 3876.6 | -163.9 | 332.5
| 4000 | 7.54 | 116.24 | 3975.8 | -169.7 | 344.3
| 4100 | 7.54 | 116.24 | 4074.9 | -175.5 | 356
| 4200 | 7.54 | 116.24 | 4174.1 | -181.3 | 367.8
| 4300 | 7.54 | 116.24 | 4273.2 | -187.1 | 379.6
| 4400 | 7.54 | 116.24 | 4372.3 | -193 | 391.4
| 4500 | 7.54 | 116.24 | 4471.5 | -198.8 | 403.1
| 4600 | 7.54 | 116.24 | 4570.6 | -204.6 | 414.9
| 4700 | 7.54 | 116.24 | 4669.7 | -210.4 | 426.7
| 4800 | 7.54 | 116.24 | 4768.9 | -216.2 | 438.5
| 4900 | 7.54 | 116.24 | 4868 | -222 | 450.3
| 5000 | 7.54 | 116.24 | 4967.1 | -227.8 | 462
| 5100 | 7.54 | 116.24 | 5066.3 | -233.6 | 473.8
| 5200 | 7.54 | 116.24 | 5165.4 | -239.4 | 485.6
| 5300 | 7.54 | 116.24 | 5264.5 | -245.2 | 497.4
| 5400 | 7.54 | 116.24 | 5363.7 | -251 | 509.1
| 5500 | 7.54 | 116.24 | 5462.8 | -256.8 | 520.9
| 5600 | 7.54 | 116.24 | 5561.9 | -262.6 | 532.7
| 5693.6 | 7.54 | 116.24 | 5654.7 | -268.1 | 543.7
| 5700 | 7.48 | 116.24 | 5661.1 | -268.4 | 544.5
| 5800 | 6.48 | 116.24 | 5760.3 | -273.8 | 555.4
| 5900 | 5.48 | 116.24 | 5859.8 | -278.4 | 564.7
| 6000 | 4.48 | 116.24 | 5959.4 | -282.3 | 572.5
| 6100 | 3.48 | 116.24 | 6059.2 | -285.3 | 578.7
| 6200 | 2.48 | 116.24 | 6159 | -287.6 | 583.4
| 6300 | 1.48 | 116.24 | 6259 | -289.1 | 586.5
| 6400 | 0.48 | 116.24 | 6358.9 | -289.9 | 588
| 6448.1 | 0 | 0 | 6407 | -290 | 588.2
| 6500 | 0 | 0 | 6458.9 | -290 | 588.2
| 6600 | 0 | 0 | 6558.9 | -290 | 588.2
| 6700 | 0 | 0 | 6658.9 | -290 | 588.2
| 6800.9 | 0 | 0 | 6759.8 | -290 | 588.2
| 6850 | 3.93 | 0 | 6808.9 | -288.3 | 588.2
| 6900 | 7.93 | 0 | 6858.6 | -283.1 | 588.2
| 6950 | 11.93 | 0 | 6907.9 | -274.5 | 588.2
| 7000 | 15.93 | 0 | 6956.4 | -262.5 | 588.2
| 7050 | 19.93 | 0 | 7003.9 | -247.1 | 588.2
| 7100 | 23.93 | 0 | 7050.3 | -228.4 | 588.2
| 7150 | 27.93 | 0 | 7095.3 | -206.6 | 588.2
| 7200 | 31.93 | 0 | 7138.6 | -181.6 | 588.2
| 7250 | 35.93 | 0 | 7180.1 | -153.7 | 588.2
| 7300 | 39.93 | 0 | 7219.5 | -123 | 588.2
| 7350 | 43.93 | 0 | 7256.7 | -89.6 | 588.2
| 7400 | 47.93 | 0 | 7291.5 | -53.7 | 588.2
| 7450 | 51.93 | 0 | 7323.6 | -15.4 | 588.2
| 7500 | 55.93 | 0 | 7353.1 | 25 | 588.2
| 7550 | 59.93 | 0 | 7379.6 | 67.4 | 588.2
| 7600 | 63.93 | 0 | 7403.1 | 111.5 | 588.2
| 7650 | 67.93 | 0 | 7423.5 | 157.1 | 588.2
| 7700 | 71.93 | 0 | 7440.7 | 204.1 | 588.2
| 7750 | 75.93 | 0 | 7454.5 | 252.1 | 588.2
| 7800 | 79.93 | 0 | 7465 | 301 | 588.2
| 7850 | 83.93 | 0 | 7472 | 350.5 | 588.2
| 7900 | 87.93 | 0 | 7475.5 | 400.3 | 588.2
| 7925.9 | 90 | 0 | 7476 | 426.2 | 588.2
| 8000 | 90 | 0 | 7476 | 500.3 | 588.2
| 8100 | 90 | 0 | 7476 | 600.3 | 588.2
| 8200 | 90 | 0 | 7476 | 700.3 | 588.2
| 8300 | 90 | 0 | 7476 | 800.3 | 588.2
| 8400 | 90 | 0 | 7476 | 900.3 | 588.2
| 8500 | 90 | 0 | 7476 | 1000.3 | 588.2
| 8600 | 90 | 0 | 7476 | 1100.3 | 588.2
| 8700 | 90 | 0 | 7476 | 1200.3 | 588.2
| 8800 | 90 | 0 | 7476 | 1300.3 | 588.2
| 8900 | 90 | 0 | 7476 | 1400.3 | 588.2
| 9000 | 90 | 0 | 7476 | 1500.3 | 588.2
| 9050 | 90 | 0.5 | 7476 | 1550.3 | 588.4
| 9100 | 90 | 0.5 | 7476 | 1600.3 | 588.9
| 9200 | 90 | 0.5 | 7476 | 1700.3 | 589.7
| 9300 | 90 | 0.5 | 7476 | 1800.3 | 590.6
| 9400 | 90 | 0.5 | 7476 | 1900.3 | 591.5
| 9500 | 90 | 0.5 | 7476 | 2000.3 | 592.3
| 9600 | 90 | 0.5 | 7476 | 2100.3 | 593.2
| 9700 | 90 | 0.5 | 7476 | 2200.3 | 594.1
| 9800 | 90 | 0.5 | 7476 | 2300.3 | 595
| 9900 | 90 | 0.5 | 7476 | 2400.3 | 595.8
| 10000 | 90 | 0.5 | 7476 | 2500.3 | 596.7
| 10100 | 90 | 0.5 | 7476 | 2600.3 | 597.6
| 10200 | 90 | 0.5 | 7476 | 2700.3 | 598.5
| 10300 | 90 | 0.5 | 7476 | 2800.3 | 599.3
| 10400 | 90 | 0.5 | 7476 | 2900.3 | 600.2
| 10500 | 90 | 0.5 | 7476 | 3000.3 | 601.1
| 10550 | 90 | 0.5 | 7476 | 3050.3 | 601.5
| 10600 | 90 | 360 | 7476 | 3100.3 | 601.7
| 10700 | 90 | 359 | 7476 | 3200.3 | 600.9
| 10800 | 90 | 359 | 7476 | 3300.3 | 599.1
| 10900 | 90 | 359 | 7476 | 3400.2 | 597.4
| 11000 | 90 | 359 | 7476 | 3500.2 | 595.6
| 11100 | 90 | 359 | 7476 | 3600.2 | 593.9
| 11200 | 90 | 359 | 7476 | 3700.2 | 592.1
| 11300 | 90 | 359 | 7476 | 3800.2 | 590.4
| 11400 | 90 | 359 | 7476 | 3900.2 | 588.6
| 11500 | 90 | 359 | 7476 | 4000.2 | 586.9
| 11600 | 90 | 359 | 7476 | 4100.1 | 585.1
| 11700 | 90 | 359 | 7476 | 4200.1 | 583.4
| 11800 | 90 | 360 | 7476 | 4300.1 | 582.5
| 11900 | 90 | 1 | 7476 | 4400.1 | 583.4
| 12000 | 90 | 2 | 7476 | 4500.1 | 586
| 12023.9 | 90 | 2.24 | 7476 | 4524 | 586.9
| 12057.1 | 90 | 2.24 | 7476 | 4557.1 | 588.2

## Lookup (hidden)
North Reference | RetunValue | Grid Type | ReturnValue | Deviation Indicator | ReturnValue
| 2 |  | 0 |  | 4
True |  | SPCS-Colorado Central-NAD27 |  | Directional
Grid |  | SPCS-Colorado Central-NAD83 |  | High Angle
|  | SPCS-Colorado North-NAD27 |  | Horizontal
SPCS-Colorado North-NAD83
SPCS-Colorado South-NAD27
SPCS-Colorado South-NAD83
UTM-Zone 12 NAD27
UTM-Zone 12 NAD83
UTM-Zone 13 NAD27
UTM-Zone 13 NAD83