## Data
Header Information | measured depth (ft) | inclination (°) | azimuth (°) | true vertical depth (ft) | northing +N/-S (ft) | easting +E/-W (ft)
Operator Name | 0 | 0 | 0 | 0 | 0 | 0
Encana Oil & Gas | 100 | 0 | 0 | 100 | 0 | 0
Operator Number | 200 | 0 | 0 | 200 | 0 | 0
100185 | 300 | 0 | 0 | 300 | 0 | 0
Well Name and Number | 400 | 0 | 0 | 400 | 0 | 0
Marcus State 3D-36H | 500 | 0 | 0 | 500 | 0 | 0
API Number (if available) | 600 | 0 | 0 | 600 | 0 | 0
| 700 | 0 | 0 | 700 | 0 | 0
Location: QQ SEC TWP RGE | 800 | 0 | 0 | 800 | 0 | 0
S36 T2N-R66W | 900 | 0 | 0 | 900 | 0 | 0
Citing Type: Planned or Actual | 1000 | 1 | 145.6 | 1000 | -0.7 | 0.5
Planned | 1100 | 2 | 145.6 | 1100 | -2.9 | 2
Deviation Indicator | 1200 | 3 | 145.6 | 1199.9 | -6.5 | 4.4
| 1300 | 4 | 145.6 | 1299.7 | -11.5 | 7.9
North Reference | 1340.1 | 4.4 | 145.6 | 1339.7 | -13.9 | 9.5
True | 1400 | 4.4 | 145.6 | 1399.4 | -17.7 | 12.1
Grid Type | 1500 | 4.4 | 145.6 | 1499.1 | -24.1 | 16.5
#VALUE! | 1600 | 4.4 | 145.6 | 1598.8 | -30.4 | 20.8
| 1700 | 4.4 | 145.6 | 1698.5 | -36.7 | 25.2
| 1800 | 4.4 | 145.6 | 1798.2 | -43.1 | 29.5
| 1900 | 4.4 | 145.6 | 1897.9 | -49.4 | 33.8
| 2000 | 4.4 | 145.6 | 1997.6 | -55.7 | 38.2
| 2100 | 4.4 | 145.6 | 2097.3 | -62.1 | 42.5
| 2200 | 4.4 | 145.6 | 2197 | -68.4 | 46.8
| 2300 | 4.4 | 145.6 | 2296.7 | -74.7 | 51.2
| 2400 | 4.4 | 145.6 | 2396.4 | -81 | 55.5
| 2500 | 4.4 | 145.6 | 2496.1 | -87.4 | 59.8
| 2600 | 4.4 | 145.6 | 2595.9 | -93.7 | 64.2
| 2700 | 4.4 | 145.6 | 2695.6 | -100 | 68.5
| 2800 | 4.4 | 145.6 | 2795.3 | -106.4 | 72.8
| 2900 | 4.4 | 145.6 | 2895 | -112.7 | 77.2
| 3000 | 4.4 | 145.6 | 2994.7 | -119 | 81.5
| 3100 | 4.4 | 145.6 | 3094.4 | -125.4 | 85.9
| 3200 | 4.4 | 145.6 | 3194.1 | -131.7 | 90.2
| 3300 | 4.4 | 145.6 | 3293.8 | -138 | 94.5
| 3400 | 4.4 | 145.6 | 3393.5 | -144.4 | 98.9
| 3500 | 4.4 | 145.6 | 3493.2 | -150.7 | 103.2
| 3600 | 4.4 | 145.6 | 3592.9 | -157 | 107.5
| 3700 | 4.4 | 145.6 | 3692.6 | -163.4 | 111.9
| 3800 | 4.4 | 145.6 | 3792.3 | -169.7 | 116.2
| 3900 | 4.4 | 145.6 | 3892 | -176 | 120.5
| 4000 | 4.4 | 145.6 | 3991.7 | -182.4 | 124.9
| 4100 | 4.4 | 145.6 | 4091.4 | -188.7 | 129.2
| 4200 | 4.4 | 145.6 | 4191.1 | -195 | 133.6
| 4300 | 4.4 | 145.6 | 4290.8 | -201.3 | 137.9
| 4400 | 4.4 | 145.6 | 4390.5 | -207.7 | 142.2
| 4500 | 4.4 | 145.6 | 4490.2 | -214 | 146.6
| 4600 | 4.4 | 145.6 | 4590 | -220.3 | 150.9
| 4700 | 4.4 | 145.6 | 4689.7 | -226.7 | 155.2
| 4800 | 4.4 | 145.6 | 4789.4 | -233 | 159.6
| 4900 | 4.4 | 145.6 | 4889.1 | -239.3 | 163.9
| 5000 | 4.4 | 145.6 | 4988.8 | -245.7 | 168.2
| 5100 | 4.4 | 145.6 | 5088.5 | -252 | 172.6
| 5200 | 4.4 | 145.6 | 5188.2 | -258.3 | 176.9
| 5300 | 4.4 | 145.6 | 5287.9 | -264.7 | 181.3
| 5400 | 4.4 | 145.6 | 5387.6 | -271 | 185.6
| 5480 | 4.4 | 145.6 | 5467.3 | -276.1 | 189.1
| 5500 | 4.2 | 145.6 | 5487.3 | -277.3 | 189.9
| 5600 | 3.2 | 145.6 | 5587.1 | -282.6 | 193.5
| 5700 | 2.2 | 145.6 | 5687 | -286.5 | 196.2
| 5800 | 1.2 | 145.6 | 5786.9 | -289 | 197.9
| 5900 | 0.2 | 145.6 | 5886.9 | -290 | 198.6
| 5920.1 | 0 | 0 | 5907 | -290 | 198.6
| 6000 | 0 | 0 | 5986.9 | -290 | 198.6
| 6100 | 0 | 0 | 6086.9 | -290 | 198.6
| 6200 | 0 | 0 | 6186.9 | -290 | 198.6
| 6300 | 0 | 0 | 6286.9 | -290 | 198.6
| 6400 | 0 | 0 | 6386.9 | -290 | 198.6
| 6500 | 0 | 0 | 6486.9 | -290 | 198.6
| 6546.9 | 0 | 0 | 6533.8 | -290 | 198.6
| 6550 | 0.25 | 0 | 6536.9 | -290 | 198.6
| 6600 | 4.25 | 0 | 6586.9 | -288 | 198.6
| 6650 | 8.25 | 0 | 6636.6 | -282.6 | 198.6
| 6700 | 12.25 | 0 | 6685.8 | -273.7 | 198.6
| 6750 | 16.25 | 0 | 6734.2 | -261.4 | 198.6
| 6800 | 20.25 | 0 | 6781.7 | -245.7 | 198.6
| 6850 | 24.25 | 0 | 6828 | -226.8 | 198.6
| 6900 | 28.25 | 0 | 6872.8 | -204.7 | 198.6
| 6950 | 32.25 | 0 | 6916 | -179.5 | 198.6
| 7000 | 36.25 | 0 | 6957.3 | -151.4 | 198.6
| 7050 | 40.25 | 0 | 6996.6 | -120.4 | 198.6
| 7100 | 44.25 | 0 | 7033.6 | -86.8 | 198.6
| 7150 | 48.25 | 0 | 7068.1 | -50.7 | 198.6
| 7200 | 52.25 | 0 | 7100.1 | -12.3 | 198.6
| 7250 | 56.25 | 0 | 7129.3 | 28.3 | 198.6
| 7300 | 60.25 | 0 | 7155.6 | 70.8 | 198.6
| 7350 | 64.25 | 0 | 7178.9 | 115.1 | 198.6
| 7400 | 68.25 | 0 | 7199 | 160.8 | 198.6
| 7450 | 72.25 | 0 | 7215.9 | 207.9 | 198.6
| 7500 | 76.25 | 0 | 7229.5 | 256 | 198.6
| 7550 | 80.25 | 0 | 7239.7 | 304.9 | 198.6
| 7600 | 84.25 | 0 | 7246.4 | 354.4 | 198.6
| 7650 | 88.25 | 0 | 7249.7 | 404.3 | 198.6
| 7671.9 | 90 | 0 | 7250 | 426.2 | 198.6
| 7700 | 90 | 0 | 7250 | 454.3 | 198.6
| 7800 | 90 | 0 | 7250 | 554.3 | 198.6
| 7900 | 90 | 0 | 7250 | 654.3 | 198.6
| 8000 | 90 | 0 | 7250 | 754.3 | 198.6
| 8100 | 90 | 0 | 7250 | 854.3 | 198.6
| 8200 | 90 | 0 | 7250 | 954.3 | 198.6
| 8300 | 90 | 0 | 7250 | 1054.3 | 198.6
| 8400 | 90 | 0 | 7250 | 1154.3 | 198.6
| 8500 | 90 | 0 | 7250 | 1254.3 | 198.6
| 8600 | 90 | 0 | 7250 | 1354.3 | 198.6
| 8700 | 90 | 0 | 7250 | 1454.3 | 198.6
| 8800 | 90 | 0 | 7250 | 1554.3 | 198.6
| 8900 | 90 | 0 | 7250 | 1654.3 | 198.6
| 9000 | 90 | 0 | 7250 | 1754.3 | 198.6
| 9100 | 90 | 0 | 7250 | 1854.3 | 198.6
| 9200 | 90 | 0 | 7250 | 1954.3 | 198.6
| 9300 | 90 | 0 | 7250 | 2054.3 | 198.6
| 9400 | 90 | 0 | 7250 | 2154.3 | 198.6
| 9500 | 90 | 0 | 7250 | 2254.3 | 198.6
| 9600 | 90 | 0 | 7250 | 2354.3 | 198.6
| 9700 | 90 | 0 | 7250 | 2454.3 | 198.6
| 9800 | 90 | 0 | 7250 | 2554.3 | 198.6
| 9900 | 90 | 0 | 7250 | 2654.3 | 198.6
| 10000 | 90 | 0 | 7250 | 2754.3 | 198.6
| 10100 | 90 | 0 | 7250 | 2854.3 | 198.6
| 10200 | 90 | 0 | 7250 | 2954.3 | 198.6
| 10300 | 90 | 0 | 7250 | 3054.3 | 198.6
| 10400 | 90 | 0 | 7250 | 3154.3 | 198.6
| 10500 | 90 | 0 | 7250 | 3254.3 | 198.6
| 10600 | 90 | 0 | 7250 | 3354.3 | 198.6
| 10700 | 90 | 0 | 7250 | 3454.3 | 198.6
| 10800 | 90 | 0 | 7250 | 3554.3 | 198.6
| 10900 | 90 | 0 | 7250 | 3654.3 | 198.6
| 11000 | 90 | 0 | 7250 | 3754.3 | 198.6
| 11100 | 90 | 0 | 7250 | 3854.3 | 198.6
| 11200 | 90 | 0 | 7250 | 3954.3 | 198.6
| 11300 | 90 | 0 | 7250 | 4054.3 | 198.6
| 11400 | 90 | 0 | 7250 | 4154.3 | 198.6
| 11500 | 90 | 0 | 7250 | 4254.3 | 198.6
| 11600 | 90 | 0 | 7250 | 4354.3 | 198.6
| 11700 | 90 | 0 | 7250 | 4454.3 | 198.6
| 11802.8 | 90 | 0 | 7250 | 4557.1 | 198.6

## Lookup (hidden)
North Reference | RetunValue | Grid Type | ReturnValue | Deviation Indicator | ReturnValue
| 2 |  | 0 |  | 4
True |  | SPCS-Colorado Central-NAD27 |  | Directional
Grid |  | SPCS-Colorado Central-NAD83 |  | High Angle
|  | SPCS-Colorado North-NAD27 |  | Horizontal
SPCS-Colorado North-NAD83
SPCS-Colorado South-NAD27
SPCS-Colorado South-NAD83
UTM-Zone 12 NAD27
UTM-Zone 12 NAD83
UTM-Zone 13 NAD27
UTM-Zone 13 NAD83