## Data
Header Information | measured depth (ft) | inclination (°) | azimuth (°) | true vertical depth (ft) | northing +N/-S (ft) | easting +E/-W (ft)
Operator Name | 0 | 0 | 0 | 0 | 0 | 0
Encana Oil & Gas | 100 | 0 | 0 | 100 | 0 | 0
Operator Number | 200 | 0 | 0 | 200 | 0 | 0
100185 | 300 | 0 | 0 | 300 | 0 | 0
Well Name and Number | 400 | 0 | 0 | 400 | 0 | 0
Marcus State 3F-36H | 500 | 1 | 104.82 | 500 | -0.2 | 0.8
API Number (if available) | 600 | 2 | 104.82 | 600 | -0.9 | 3.4
| 700 | 3 | 104.82 | 699.9 | -2 | 7.6
Location: QQ SEC TWP RGE | 800 | 4 | 104.82 | 799.7 | -3.6 | 13.5
S36 T2N-R66W | 900 | 5 | 104.82 | 899.4 | -5.6 | 21.1
Citing Type: Planned or Actual | 1000 | 6 | 104.82 | 998.9 | -8 | 30.3
Planned | 1100 | 7 | 104.82 | 1098.3 | -10.9 | 41.3
Deviation Indicator | 1200 | 8 | 104.82 | 1197.4 | -14.3 | 53.9
| 1300 | 9 | 104.82 | 1296.3 | -18 | 68.2
North Reference | 1400 | 10 | 104.82 | 1394.9 | -22.3 | 84.1
True | 1500 | 11 | 104.82 | 1493.3 | -26.9 | 101.8
Grid Type | 1600 | 12 | 104.82 | 1591.2 | -32 | 121
#VALUE! | 1700 | 13 | 104.82 | 1688.9 | -37.6 | 142
| 1778.1 | 13.78 | 104.82 | 1764.9 | -42.2 | 159.5
| 1800 | 13.78 | 104.82 | 1786.1 | -43.5 | 164.5
| 1900 | 13.78 | 104.82 | 1883.2 | -49.6 | 187.5
| 2000 | 13.78 | 104.82 | 1980.4 | -55.7 | 210.5
| 2100 | 13.78 | 104.82 | 2077.5 | -61.8 | 233.6
| 2200 | 13.78 | 104.82 | 2174.6 | -67.9 | 256.6
| 2300 | 13.78 | 104.82 | 2271.7 | -74 | 279.6
| 2400 | 13.78 | 104.82 | 2368.8 | -80.1 | 302.7
| 2500 | 13.78 | 104.82 | 2466 | -86.2 | 325.7
| 2600 | 13.78 | 104.82 | 2563.1 | -92.3 | 348.7
| 2700 | 13.78 | 104.82 | 2660.2 | -98.4 | 371.8
| 2800 | 13.78 | 104.82 | 2757.3 | -104.5 | 394.8
| 2900 | 13.78 | 104.82 | 2854.5 | -110.6 | 417.8
| 3000 | 13.78 | 104.82 | 2951.6 | -116.6 | 440.8
| 3100 | 13.78 | 104.82 | 3048.7 | -122.7 | 463.9
| 3200 | 13.78 | 104.82 | 3145.8 | -128.8 | 486.9
| 3300 | 13.78 | 104.82 | 3242.9 | -134.9 | 509.9
| 3400 | 13.78 | 104.82 | 3340.1 | -141 | 533
| 3500 | 13.78 | 104.82 | 3437.2 | -147.1 | 556
| 3600 | 13.78 | 104.82 | 3534.3 | -153.2 | 579
| 3700 | 13.78 | 104.82 | 3631.4 | -159.3 | 602
| 3800 | 13.78 | 104.82 | 3728.5 | -165.4 | 625.1
| 3900 | 13.78 | 104.82 | 3825.7 | -171.5 | 648.1
| 4000 | 13.78 | 104.82 | 3922.8 | -177.6 | 671.1
| 4100 | 13.78 | 104.82 | 4019.9 | -183.7 | 694.2
| 4200 | 13.78 | 104.82 | 4117 | -189.8 | 717.2
| 4300 | 13.78 | 104.82 | 4214.2 | -195.9 | 740.2
| 4400 | 13.78 | 104.82 | 4311.3 | -202 | 763.2
| 4500 | 13.78 | 104.82 | 4408.4 | -208 | 786.3
| 4600 | 13.78 | 104.82 | 4505.5 | -214.1 | 809.3
| 4700 | 13.78 | 104.82 | 4602.6 | -220.2 | 832.3
| 4800 | 13.78 | 104.82 | 4699.8 | -226.3 | 855.4
| 4900 | 13.78 | 104.82 | 4796.9 | -232.4 | 878.4
| 5000 | 13.78 | 104.82 | 4894 | -238.5 | 901.4
| 5100 | 13.78 | 104.82 | 4991.1 | -244.6 | 924.5
| 5152.5 | 13.78 | 104.82 | 5042.1 | -247.8 | 936.5
| 5200 | 13.31 | 104.82 | 5088.3 | -250.6 | 947.3
| 5300 | 12.31 | 104.82 | 5185.8 | -256.3 | 968.7
| 5400 | 11.31 | 104.82 | 5283.7 | -261.6 | 988.5
| 5500 | 10.31 | 104.82 | 5381.9 | -266.3 | 1006.6
| 5600 | 9.31 | 104.82 | 5480.4 | -270.7 | 1023.1
| 5700 | 8.31 | 104.82 | 5579.3 | -274.6 | 1037.9
| 5800 | 7.31 | 104.82 | 5678.3 | -278.1 | 1051
| 5900 | 6.31 | 104.82 | 5777.6 | -281.1 | 1062.5
| 6000 | 5.31 | 104.82 | 5877.1 | -283.7 | 1072.3
| 6100 | 4.31 | 104.82 | 5976.8 | -285.9 | 1080.4
| 6200 | 3.31 | 104.82 | 6076.5 | -287.6 | 1086.8
| 6300 | 2.31 | 104.82 | 6176.4 | -288.8 | 1091.5
| 6400 | 1.31 | 104.82 | 6276.4 | -289.6 | 1094.6
| 6500 | 0.31 | 104.82 | 6376.4 | -290 | 1095.9
| 6530.6 | 0 | 0 | 6407 | -290 | 1096
| 6600 | 0 | 0 | 6476.4 | -290 | 1096
| 6657.4 | 0 | 0 | 6533.8 | -290 | 1096
| 6700 | 3.4 | 359.81 | 6576.3 | -288.7 | 1096
| 6750 | 7.4 | 359.81 | 6626.1 | -284 | 1096
| 6800 | 11.4 | 359.81 | 6675.4 | -275.9 | 1096
| 6850 | 15.4 | 359.81 | 6724 | -264.3 | 1095.9
| 6900 | 19.4 | 359.81 | 6771.7 | -249.3 | 1095.9
| 6950 | 23.4 | 359.81 | 6818.3 | -231.1 | 1095.8
| 7000 | 27.4 | 359.81 | 6863.4 | -209.6 | 1095.7
| 7050 | 31.4 | 359.81 | 6907 | -185.1 | 1095.6
| 7100 | 35.4 | 359.81 | 6948.7 | -157.6 | 1095.6
| 7150 | 39.4 | 359.81 | 6988.4 | -127.2 | 1095.5
| 7200 | 43.4 | 359.81 | 7025.9 | -94.1 | 1095.3
| 7250 | 47.4 | 359.81 | 7061 | -58.5 | 1095.2
| 7300 | 51.4 | 359.81 | 7093.6 | -20.6 | 1095.1
| 7350 | 55.4 | 359.81 | 7123.4 | 19.6 | 1095
| 7400 | 59.4 | 359.81 | 7150.3 | 61.7 | 1094.8
| 7450 | 63.4 | 359.81 | 7174.2 | 105.6 | 1094.7
| 7500 | 67.4 | 359.81 | 7195 | 151 | 1094.5
| 7550 | 71.4 | 359.81 | 7212.6 | 197.8 | 1094.4
| 7600 | 75.4 | 359.81 | 7226.9 | 245.7 | 1094.2
| 7650 | 79.4 | 359.81 | 7237.8 | 294.5 | 1094
| 7700 | 83.4 | 359.81 | 7245.3 | 343.9 | 1093.9
| 7750 | 87.4 | 359.81 | 7249.3 | 393.8 | 1093.7
| 7782.4 | 90 | 359.81 | 7250 | 426.2 | 1093.6
| 7800 | 90 | 359.81 | 7250 | 443.8 | 1093.5
| 7900 | 90 | 359.81 | 7250 | 543.8 | 1093.2
| 8000 | 90 | 359.81 | 7250 | 643.8 | 1092.9
| 8100 | 90 | 359.81 | 7250 | 743.8 | 1092.5
| 8200 | 90 | 359.81 | 7250 | 843.8 | 1092.2
| 8300 | 90 | 359.81 | 7250 | 943.8 | 1091.9
| 8400 | 90 | 359.81 | 7250 | 1043.8 | 1091.5
| 8500 | 90 | 359.81 | 7250 | 1143.7 | 1091.2
| 8600 | 90 | 359.81 | 7250 | 1243.7 | 1090.9
| 8700 | 90 | 359.81 | 7250 | 1343.7 | 1090.5
| 8800 | 90 | 359.81 | 7250 | 1443.7 | 1090.2
| 8900 | 90 | 359.81 | 7250 | 1543.7 | 1089.9
| 9000 | 90 | 359.81 | 7250 | 1643.7 | 1089.5
| 9100 | 90 | 359.81 | 7250 | 1743.7 | 1089.2
| 9200 | 90 | 359.81 | 7250 | 1843.7 | 1088.9
| 9300 | 90 | 359.81 | 7250 | 1943.7 | 1088.5
| 9400 | 90 | 359.81 | 7250 | 2043.7 | 1088.2
| 9500 | 90 | 359.81 | 7250 | 2143.7 | 1087.9
| 9600 | 90 | 359.81 | 7250 | 2243.7 | 1087.5
| 9700 | 90 | 359.81 | 7250 | 2343.7 | 1087.2
| 9800 | 90 | 359.81 | 7250 | 2443.7 | 1086.9
| 9900 | 90 | 359.81 | 7250 | 2543.7 | 1086.5
| 10000 | 90 | 359.81 | 7250 | 2643.7 | 1086.2
| 10100 | 90 | 359.81 | 7250 | 2743.7 | 1085.9
| 10200 | 90 | 359.81 | 7250 | 2843.7 | 1085.5
| 10300 | 90 | 359.81 | 7250 | 2943.7 | 1085.2
| 10400 | 90 | 359.81 | 7250 | 3043.7 | 1084.9
| 10500 | 90 | 359.81 | 7250 | 3143.7 | 1084.5
| 10600 | 90 | 359.81 | 7250 | 3243.7 | 1084.2
| 10700 | 90 | 359.81 | 7250 | 3343.7 | 1083.9
| 10800 | 90 | 359.81 | 7250 | 3443.7 | 1083.5
| 10900 | 90 | 359.81 | 7250 | 3543.7 | 1083.2
| 11000 | 90 | 359.81 | 7250 | 3643.7 | 1082.9
| 11100 | 90 | 359.81 | 7250 | 3743.7 | 1082.5
| 11200 | 90 | 359.81 | 7250 | 3843.7 | 1082.2
| 11300 | 90 | 359.81 | 7250 | 3943.7 | 1081.8
| 11400 | 90 | 359.81 | 7250 | 4043.7 | 1081.5
| 11500 | 90 | 359.81 | 7250 | 4143.7 | 1081.2
| 11600 | 90 | 359.81 | 7250 | 4243.7 | 1080.8
| 11700 | 90 | 359.81 | 7250 | 4343.7 | 1080.5
| 11800 | 90 | 359.81 | 7250 | 4443.7 | 1080.2
| 11900 | 90 | 359.81 | 7250 | 4543.7 | 1079.8
| 11913.4 | 90 | 359.81 | 7250 | 4557.2 | 1079.8

## Lookup (hidden)
North Reference | RetunValue | Grid Type | ReturnValue | Deviation Indicator | ReturnValue
| 2 |  | 0 |  | 4
True |  | SPCS-Colorado Central-NAD27 |  | Directional
Grid |  | SPCS-Colorado Central-NAD83 |  | High Angle
|  | SPCS-Colorado North-NAD27 |  | Horizontal
SPCS-Colorado North-NAD83
SPCS-Colorado South-NAD27
SPCS-Colorado South-NAD83
UTM-Zone 12 NAD27
UTM-Zone 12 NAD83
UTM-Zone 13 NAD27
UTM-Zone 13 NAD83