## Data
Header Information | measured depth (ft) | inclination (°) | azimuth (°) | true vertical depth (ft) | northing +N/-S (ft) | easting +E/-W (ft)
Operator Name | 0 | 0 | 0 | 0 | 0 | 0
Encana Oil & Gas | 100 | 0 | 0 | 100 | 0 | 0
Operator Number | 200 | 0 | 0 | 200 | 0 | 0
100185 | 300 | 1 | 255.51 | 300 | -0.2 | -0.8
Well Name and Number | 400 | 2 | 255.51 | 400 | -0.9 | -3.4
Marcus State 3A-36H | 500 | 3 | 255.51 | 499.9 | -2 | -7.6
API Number (if available) | 600 | 4 | 255.51 | 599.7 | -3.5 | -13.5
| 700 | 5 | 255.51 | 699.4 | -5.5 | -21.1
Location: QQ SEC TWP RGE | 800 | 6 | 255.51 | 798.9 | -7.9 | -30.4
S36 T2N-R66W | 900 | 7 | 255.51 | 898.3 | -10.7 | -41.3
Citing Type: Planned or Actual | 1000 | 8 | 255.51 | 997.4 | -14 | -54
Planned | 1100 | 9 | 255.51 | 1096.3 | -17.7 | -68.3
Deviation Indicator | 1200 | 10 | 255.51 | 1194.9 | -21.8 | -84.3
| 1300 | 11 | 255.51 | 1293.3 | -26.3 | -101.9
North Reference | 1400 | 12 | 255.51 | 1391.2 | -31.3 | -121.2
True | 1500 | 13 | 255.51 | 1488.9 | -36.8 | -142.2
Grid Type | 1540.6 | 13.41 | 255.51 | 1528.4 | -39.1 | -151.2
#VALUE! | 1600 | 13.41 | 255.51 | 1586.2 | -42.5 | -164.5
| 1700 | 13.41 | 255.51 | 1683.5 | -48.3 | -186.9
| 1800 | 13.41 | 255.51 | 1780.7 | -54.1 | -209.4
| 1900 | 13.41 | 255.51 | 1878 | -59.9 | -231.8
| 2000 | 13.41 | 255.51 | 1975.3 | -65.7 | -254.3
| 2100 | 13.41 | 255.51 | 2072.6 | -71.5 | -276.7
| 2200 | 13.41 | 255.51 | 2169.8 | -77.3 | -299.2
| 2300 | 13.41 | 255.51 | 2267.1 | -83.1 | -321.6
| 2400 | 13.41 | 255.51 | 2364.4 | -88.9 | -344.1
| 2500 | 13.41 | 255.51 | 2461.7 | -94.7 | -366.5
| 2600 | 13.41 | 255.51 | 2558.9 | -100.6 | -389
| 2700 | 13.41 | 255.51 | 2656.2 | -106.4 | -411.4
| 2800 | 13.41 | 255.51 | 2753.5 | -112.2 | -433.9
| 2900 | 13.41 | 255.51 | 2850.8 | -118 | -456.3
| 3000 | 13.41 | 255.51 | 2948 | -123.8 | -478.8
| 3100 | 13.41 | 255.51 | 3045.3 | -129.6 | -501.2
| 3200 | 13.41 | 255.51 | 3142.6 | -135.4 | -523.7
| 3300 | 13.41 | 255.51 | 3239.9 | -141.2 | -546.1
| 3400 | 13.41 | 255.51 | 3337.1 | -147 | -568.5
| 3500 | 13.41 | 255.51 | 3434.4 | -152.8 | -591
| 3600 | 13.41 | 255.51 | 3531.7 | -158.6 | -613.4
| 3700 | 13.41 | 255.51 | 3629 | -164.4 | -635.9
| 3800 | 13.41 | 255.51 | 3726.2 | -170.2 | -658.3
| 3900 | 13.41 | 255.51 | 3823.5 | -176 | -680.8
| 4000 | 13.41 | 255.51 | 3920.8 | -181.8 | -703.2
| 4100 | 13.41 | 255.51 | 4018.1 | -187.6 | -725.7
| 4200 | 13.41 | 255.51 | 4115.3 | -193.4 | -748.1
| 4300 | 13.41 | 255.51 | 4212.6 | -199.2 | -770.6
| 4400 | 13.41 | 255.51 | 4309.9 | -205 | -793
| 4500 | 13.41 | 255.51 | 4407.2 | -210.8 | -815.5
| 4600 | 13.41 | 255.51 | 4504.4 | -216.6 | -837.9
| 4700 | 13.41 | 255.51 | 4601.7 | -222.4 | -860.4
| 4800 | 13.41 | 255.51 | 4699 | -228.2 | -882.8
| 4900 | 13.41 | 255.51 | 4796.3 | -234 | -905.3
| 5000 | 13.41 | 255.51 | 4893.5 | -239.8 | -927.7
| 5100 | 13.41 | 255.51 | 4990.8 | -245.6 | -950.2
| 5191.2 | 13.41 | 255.51 | 5079.6 | -250.9 | -970.6
| 5200 | 13.32 | 255.51 | 5088.1 | -251.4 | -972.6
| 5300 | 12.32 | 255.51 | 5185.6 | -257 | -994.1
| 5400 | 11.32 | 255.51 | 5283.5 | -262.1 | -1013.9
| 5500 | 10.32 | 255.51 | 5381.7 | -266.8 | -1032.1
| 5600 | 9.32 | 255.51 | 5480.2 | -271.1 | -1048.6
| 5700 | 8.32 | 255.51 | 5579 | -274.9 | -1063.4
| 5800 | 7.32 | 255.51 | 5678.1 | -278.3 | -1076.6
| 5900 | 6.32 | 255.51 | 5777.4 | -281.3 | -1088.1
| 6000 | 5.32 | 255.51 | 5876.9 | -283.8 | -1097.9
| 6100 | 4.32 | 255.51 | 5976.5 | -285.9 | -1106
| 6200 | 3.32 | 255.51 | 6076.3 | -287.6 | -1112.5
| 6300 | 2.32 | 255.51 | 6176.2 | -288.8 | -1117.3
| 6400 | 1.32 | 255.51 | 6276.1 | -289.6 | -1120.3
| 6500 | 0.32 | 255.51 | 6376.1 | -290 | -1121.7
| 6531.9 | 0 | 0 | 6408 | -290 | -1121.8
| 6600 | 0 | 0 | 6476.1 | -290 | -1121.8
| 6700 | 0 | 0 | 6576.1 | -290 | -1121.8
| 6800 | 0 | 0 | 6676.1 | -290 | -1121.8
| 6874.7 | 0 | 0 | 6750.8 | -290 | -1121.8
| 6900 | 2.03 | 0 | 6776.1 | -289.5 | -1121.8
| 6950 | 6.03 | 0 | 6826 | -286 | -1121.8
| 7000 | 10.03 | 0 | 6875.5 | -279.1 | -1121.8
| 7050 | 14.03 | 0 | 6924.4 | -268.6 | -1121.8
| 7100 | 18.03 | 0 | 6972.4 | -254.8 | -1121.8
| 7150 | 22.03 | 0 | 7019.4 | -237.7 | -1121.8
| 7200 | 26.03 | 0 | 7065 | -217.4 | -1121.8
| 7250 | 30.03 | 0 | 7109.2 | -193.9 | -1121.8
| 7300 | 34.03 | 0 | 7151.6 | -167.4 | -1121.8
| 7350 | 38.03 | 0 | 7192 | -138 | -1121.8
| 7400 | 42.03 | 0 | 7230.3 | -105.8 | -1121.8
| 7450 | 46.03 | 0 | 7266.2 | -71.1 | -1121.8
| 7500 | 50.03 | 0 | 7299.6 | -33.9 | -1121.8
| 7550 | 54.03 | 0 | 7330.4 | 5.5 | -1121.8
| 7600 | 58.03 | 0 | 7358.3 | 46.9 | -1121.8
| 7650 | 62.03 | 0 | 7383.3 | 90.2 | -1121.8
| 7700 | 66.03 | 0 | 7405.2 | 135.2 | -1121.8
| 7750 | 70.03 | 0 | 7423.9 | 181.5 | -1121.8
| 7800 | 74.03 | 0 | 7439.3 | 229.1 | -1121.8
| 7850 | 78.03 | 0 | 7451.4 | 277.6 | -1121.8
| 7900 | 82.03 | 0 | 7460.1 | 326.8 | -1121.8
| 7950 | 86.03 | 0 | 7465.3 | 376.6 | -1121.8
| 7999.7 | 90 | 0 | 7467 | 426.2 | -1121.8
| 8100 | 90 | 0 | 7467 | 526.5 | -1121.8
| 8200 | 90 | 0 | 7467 | 626.5 | -1121.8
| 8300 | 90 | 0 | 7467 | 726.5 | -1121.8
| 8400 | 90 | 0 | 7467 | 826.5 | -1121.8
| 8500 | 90 | 0 | 7467 | 926.5 | -1121.8
| 8600 | 90 | 0 | 7467 | 1026.5 | -1121.8
| 8700 | 90 | 0 | 7467 | 1126.5 | -1121.8
| 8800 | 90 | 0 | 7467 | 1226.5 | -1121.8
| 8900 | 90 | 0 | 7467 | 1326.5 | -1121.8
| 9000 | 90 | 0 | 7467 | 1426.5 | -1121.8
| 9100 | 90 | 0 | 7467 | 1526.5 | -1121.8
| 9200 | 90 | 0 | 7467 | 1626.5 | -1121.8
| 9300 | 90 | 0 | 7467 | 1726.5 | -1121.8
| 9400 | 90 | 0 | 7467 | 1826.5 | -1121.8
| 9500 | 90 | 0 | 7467 | 1926.5 | -1121.8
| 9600 | 90 | 0 | 7467 | 2026.5 | -1121.8
| 9700 | 90 | 0 | 7467 | 2126.5 | -1121.8
| 9800 | 90 | 0 | 7467 | 2226.5 | -1121.8
| 9900 | 90 | 0 | 7467 | 2326.5 | -1121.8
| 10000 | 90 | 0 | 7467 | 2426.5 | -1121.8
| 10100 | 90 | 0 | 7467 | 2526.5 | -1121.8
| 10200 | 90 | 0 | 7467 | 2626.5 | -1121.8
| 10300 | 90 | 0 | 7467 | 2726.5 | -1121.8
| 10400 | 90 | 0 | 7467 | 2826.5 | -1121.8
| 10500 | 90 | 0 | 7467 | 2926.5 | -1121.8
| 10600 | 90 | 0 | 7467 | 3026.5 | -1121.8
| 10700 | 90 | 0 | 7467 | 3126.5 | -1121.8
| 10800 | 90 | 0 | 7467 | 3226.5 | -1121.8
| 10900 | 90 | 0 | 7467 | 3326.5 | -1121.8
| 11000 | 90 | 0 | 7467 | 3426.5 | -1121.8
| 11100 | 90 | 0 | 7467 | 3526.5 | -1121.8
| 11200 | 90 | 0 | 7467 | 3626.5 | -1121.8
| 11300 | 90 | 0 | 7467 | 3726.5 | -1121.8
| 11400 | 90 | 0 | 7467 | 3826.5 | -1121.8
| 11500 | 90 | 0 | 7467 | 3926.5 | -1121.8
| 11600 | 90 | 0 | 7467 | 4026.5 | -1121.8
| 11700 | 90 | 0 | 7467 | 4126.5 | -1121.8
| 11800 | 90 | 0 | 7467 | 4226.5 | -1121.8
| 11900 | 90 | 0 | 7467 | 4326.5 | -1121.8
| 12000 | 90 | 0 | 7467 | 4426.5 | -1121.8
| 12100 | 90 | 0 | 7467 | 4526.5 | -1121.8
| 12130.6 | 90 | 0 | 7467 | 4557.2 | -1121.8

## Lookup (hidden)
North Reference | RetunValue | Grid Type | ReturnValue | Deviation Indicator | ReturnValue
| 2 |  | 0 |  | 4
True |  | SPCS-Colorado Central-NAD27 |  | Directional
Grid |  | SPCS-Colorado Central-NAD83 |  | High Angle
|  | SPCS-Colorado North-NAD27 |  | Horizontal
SPCS-Colorado North-NAD83
SPCS-Colorado South-NAD27
SPCS-Colorado South-NAD83
UTM-Zone 12 NAD27
UTM-Zone 12 NAD83
UTM-Zone 13 NAD27
UTM-Zone 13 NAD83