## Data
Header Information | measured depth (ft) | inclination (°) | azimuth (°) | true vertical depth (ft) | northing +N/-S (ft) | easting +E/-W (ft)
Operator Name | 0 | 0 | 0 | 0 | 0 | 0
Encana Oil & Gas | 100 | 0 | 0 | 100 | 0 | 0
Operator Number | 200 | 0 | 0 | 200 | 0 | 0
100185 | 300 | 0 | 0 | 300 | 0 | 0
Well Name and Number | 400 | 0 | 0 | 400 | 0 | 0
Marcus State 3C-36H | 500 | 0 | 0 | 500 | 0 | 0
API Number (if available) | 600 | 0 | 0 | 600 | 0 | 0
| 700 | 0 | 0 | 700 | 0 | 0
Location: QQ SEC TWP RGE | 800 | 0 | 0 | 800 | 0 | 0
S36 T2N-R66W | 900 | 0 | 0 | 900 | 0 | 0
Citing Type: Planned or Actual | 1000 | 0 | 0 | 1000 | 0 | 0
Planned | 1100 | 1 | 219.68 | 1100 | -0.7 | -0.6
Deviation Indicator | 1200 | 2 | 219.68 | 1200 | -2.7 | -2.2
| 1300 | 3 | 219.68 | 1299.9 | -6 | -5
North Reference | 1400 | 4 | 219.68 | 1399.7 | -10.7 | -8.9
True | 1433.3 | 4.33 | 219.68 | 1432.9 | -12.6 | -10.5
Grid Type | 1500 | 4.33 | 219.68 | 1499.4 | -16.5 | -13.7
#VALUE! | 1600 | 4.33 | 219.68 | 1599.1 | -22.3 | -18.5
| 1700 | 4.33 | 219.68 | 1698.8 | -28.1 | -23.3
| 1800 | 4.33 | 219.68 | 1798.5 | -33.9 | -28.1
| 1900 | 4.33 | 219.68 | 1898.3 | -39.7 | -33
| 2000 | 4.33 | 219.68 | 1998 | -45.6 | -37.8
| 2100 | 4.33 | 219.68 | 2097.7 | -51.4 | -42.6
| 2200 | 4.33 | 219.68 | 2197.4 | -57.2 | -47.4
| 2300 | 4.33 | 219.68 | 2297.1 | -63 | -52.3
| 2400 | 4.33 | 219.68 | 2396.8 | -68.8 | -57.1
| 2500 | 4.33 | 219.68 | 2496.5 | -74.6 | -61.9
| 2600 | 4.33 | 219.68 | 2596.3 | -80.4 | -66.7
| 2700 | 4.33 | 219.68 | 2696 | -86.3 | -71.6
| 2800 | 4.33 | 219.68 | 2795.7 | -92.1 | -76.4
| 2900 | 4.33 | 219.68 | 2895.4 | -97.9 | -81.2
| 3000 | 4.33 | 219.68 | 2995.1 | -103.7 | -86
| 3100 | 4.33 | 219.68 | 3094.8 | -109.5 | -90.9
| 3200 | 4.33 | 219.68 | 3194.5 | -115.3 | -95.7
| 3300 | 4.33 | 219.68 | 3294.3 | -121.1 | -100.5
| 3400 | 4.33 | 219.68 | 3394 | -126.9 | -105.3
| 3500 | 4.33 | 219.68 | 3493.7 | -132.8 | -110.1
| 3600 | 4.33 | 219.68 | 3593.4 | -138.6 | -115
| 3700 | 4.33 | 219.68 | 3693.1 | -144.4 | -119.8
| 3800 | 4.33 | 219.68 | 3792.8 | -150.2 | -124.6
| 3900 | 4.33 | 219.68 | 3892.5 | -156 | -129.4
| 4000 | 4.33 | 219.68 | 3992.3 | -161.8 | -134.3
| 4100 | 4.33 | 219.68 | 4092 | -167.6 | -139.1
| 4200 | 4.33 | 219.68 | 4191.7 | -173.5 | -143.9
| 4300 | 4.33 | 219.68 | 4291.4 | -179.3 | -148.7
| 4400 | 4.33 | 219.68 | 4391.1 | -185.1 | -153.6
| 4500 | 4.33 | 219.68 | 4490.8 | -190.9 | -158.4
| 4600 | 4.33 | 219.68 | 4590.5 | -196.7 | -163.2
| 4700 | 4.33 | 219.68 | 4690.3 | -202.5 | -168
| 4800 | 4.33 | 219.68 | 4790 | -208.3 | -172.9
| 4900 | 4.33 | 219.68 | 4889.7 | -214.2 | -177.7
| 5000 | 4.33 | 219.68 | 4989.4 | -220 | -182.5
| 5100 | 4.33 | 219.68 | 5089.1 | -225.8 | -187.3
| 5200 | 4.33 | 219.68 | 5188.8 | -231.6 | -192.2
| 5300 | 4.33 | 219.68 | 5288.5 | -237.4 | -197
| 5400 | 4.33 | 219.68 | 5388.3 | -243.2 | -201.8
| 5500 | 4.33 | 219.68 | 5488 | -249 | -206.6
| 5600 | 4.33 | 219.68 | 5587.7 | -254.9 | -211.4
| 5700 | 4.33 | 219.68 | 5687.4 | -260.7 | -216.3
| 5800 | 4.33 | 219.68 | 5787.1 | -266.5 | -221.1
| 5900 | 4.33 | 219.68 | 5886.8 | -272.3 | -225.9
| 5987.6 | 4.33 | 219.68 | 5974.1 | -277.4 | -230.1
| 6000 | 4.21 | 219.68 | 5986.5 | -278.1 | -230.7
| 6100 | 3.21 | 219.68 | 6086.3 | -283.1 | -234.9
| 6200 | 2.21 | 219.68 | 6186.2 | -286.7 | -237.9
| 6300 | 1.21 | 219.68 | 6286.2 | -289 | -239.8
| 6400 | 0.21 | 219.68 | 6386.2 | -290 | -240.6
| 6420.8 | 0 | 0 | 6407 | -290 | -240.6
| 6500 | 0 | 0 | 6486.2 | -290 | -240.6
| 6600 | 0 | 0 | 6586.2 | -290 | -240.6
| 6700 | 0 | 0 | 6686.2 | -290 | -240.6
| 6780.6 | 0 | 0 | 6766.8 | -290 | -240.6
| 6800 | 1.55 | 0 | 6786.2 | -289.7 | -240.6
| 6850 | 5.55 | 0 | 6836.1 | -286.6 | -240.6
| 6900 | 9.55 | 0 | 6885.6 | -280.1 | -240.6
| 6950 | 13.55 | 0 | 6934.6 | -270.1 | -240.6
| 7000 | 17.55 | 0 | 6982.7 | -256.7 | -240.6
| 7050 | 21.55 | 0 | 7029.9 | -239.9 | -240.6
| 7100 | 25.55 | 0 | 7075.7 | -220 | -240.6
| 7150 | 29.55 | 0 | 7120 | -196.8 | -240.6
| 7200 | 33.55 | 0 | 7162.6 | -170.7 | -240.6
| 7250 | 37.55 | 0 | 7203.3 | -141.6 | -240.6
| 7300 | 41.55 | 0 | 7241.8 | -109.8 | -240.6
| 7350 | 45.55 | 0 | 7278.1 | -75.4 | -240.6
| 7400 | 49.55 | 0 | 7311.8 | -38.5 | -240.6
| 7450 | 53.55 | 0 | 7342.9 | 0.7 | -240.6
| 7500 | 57.55 | 0 | 7371.2 | 41.9 | -240.6
| 7550 | 61.55 | 0 | 7396.5 | 85 | -240.6
| 7600 | 65.55 | 0 | 7418.8 | 129.8 | -240.6
| 7650 | 69.55 | 0 | 7437.9 | 176 | -240.6
| 7700 | 73.55 | 0 | 7453.7 | 223.4 | -240.6
| 7750 | 77.55 | 0 | 7466.2 | 271.8 | -240.6
| 7800 | 81.55 | 0 | 7475.2 | 320.9 | -240.6
| 7850 | 85.55 | 0 | 7480.8 | 370.6 | -240.6
| 7900 | 89.55 | 0 | 7483 | 420.6 | -240.6
| 7905.6 | 90 | 0 | 7483 | 426.2 | -240.6
| 8000 | 90 | 0 | 7483 | 520.6 | -240.6
| 8100 | 90 | 0 | 7483 | 620.6 | -240.6
| 8200 | 90 | 0 | 7483 | 720.6 | -240.6
| 8300 | 90 | 0 | 7483 | 820.6 | -240.6
| 8400 | 90 | 0 | 7483 | 920.6 | -240.6
| 8500 | 90 | 0 | 7483 | 1020.6 | -240.6
| 8600 | 90 | 0 | 7483 | 1120.6 | -240.6
| 8700 | 90 | 0 | 7483 | 1220.6 | -240.6
| 8800 | 90 | 0 | 7483 | 1320.6 | -240.6
| 8900 | 90 | 0 | 7483 | 1420.6 | -240.6
| 9000 | 90 | 0 | 7483 | 1520.6 | -240.6
| 9100 | 90 | 0 | 7483 | 1620.6 | -240.6
| 9200 | 90 | 0 | 7483 | 1720.6 | -240.6
| 9300 | 90 | 0 | 7483 | 1820.6 | -240.6
| 9400 | 90 | 0 | 7483 | 1920.6 | -240.6
| 9500 | 90 | 0 | 7483 | 2020.6 | -240.6
| 9600 | 90 | 0 | 7483 | 2120.6 | -240.6
| 9700 | 90 | 0 | 7483 | 2220.6 | -240.6
| 9800 | 90 | 0 | 7483 | 2320.6 | -240.6
| 9900 | 90 | 0 | 7483 | 2420.6 | -240.6
| 10000 | 90 | 0 | 7483 | 2520.6 | -240.6
| 10100 | 90 | 0 | 7483 | 2620.6 | -240.6
| 10200 | 90 | 0 | 7483 | 2720.6 | -240.6
| 10300 | 90 | 0 | 7483 | 2820.6 | -240.6
| 10400 | 90 | 0 | 7483 | 2920.6 | -240.6
| 10500 | 90 | 0 | 7483 | 3020.6 | -240.6
| 10600 | 90 | 0 | 7483 | 3120.6 | -240.6
| 10700 | 90 | 0 | 7483 | 3220.6 | -240.6
| 10800 | 90 | 0 | 7483 | 3320.6 | -240.6
| 10900 | 90 | 0 | 7483 | 3420.6 | -240.6
| 11000 | 90 | 0 | 7483 | 3520.6 | -240.6
| 11100 | 90 | 0 | 7483 | 3620.6 | -240.6
| 11200 | 90 | 0 | 7483 | 3720.6 | -240.6
| 11300 | 90 | 0 | 7483 | 3820.6 | -240.6
| 11400 | 90 | 0 | 7483 | 3920.6 | -240.6
| 11500 | 90 | 0 | 7483 | 4020.6 | -240.6
| 11600 | 90 | 0 | 7483 | 4120.6 | -240.6
| 11700 | 90 | 0 | 7483 | 4220.6 | -240.6
| 11800 | 90 | 0 | 7483 | 4320.6 | -240.6
| 11900 | 90 | 0 | 7483 | 4420.6 | -240.6
| 12000 | 90 | 0 | 7483 | 4520.6 | -240.6
| 12036.6 | 90 | 0 | 7483 | 4557.1 | -240.6

## Lookup (hidden)
North Reference | RetunValue | Grid Type | ReturnValue | Deviation Indicator | ReturnValue
| 2 |  | 0 |  | 4
True |  | SPCS-Colorado Central-NAD27 |  | Directional
Grid |  | SPCS-Colorado Central-NAD83 |  | High Angle
|  | SPCS-Colorado North-NAD27 |  | Horizontal
SPCS-Colorado North-NAD83
SPCS-Colorado South-NAD27
SPCS-Colorado South-NAD83
UTM-Zone 12 NAD27
UTM-Zone 12 NAD83
UTM-Zone 13 NAD27
UTM-Zone 13 NAD83