## Data
Header Information | measured depth (ft) | inclination (°) | azimuth (°) | true vertical depth (ft) | northing +N/-S (ft) | easting +E/-W (ft)
Operator Name | 0 | 0 | 0 | 0 | 0 | 0
Bonanza Creek | 100 | 0 | 0 | 100 | 0 | 0
Operator Number | 200 | 0 | 0 | 200 | 0 | 0
8960 | 300 | 0 | 0 | 300 | 0 | 0
Well Name and Number | 400 | 0 | 0 | 400 | 0 | 0
State Seventy Holes P-T-4HNB | 500 | 0 | 0 | 500 | 0 | 0
API Number (if available) | 600 | 2 | 12.54 | 599.98 | 1.7 | 0.38
| 702.16 | 4.04 | 12.54 | 701.99 | 6.96 | 1.55
Location: QQ SEC TWP RGE | 800 | 4.04 | 12.54 | 799.59 | 13.69 | 3.05
SESE 5 4N 62W | 900 | 4.04 | 12.54 | 899.34 | 20.58 | 4.58
Citing Type: Planned or Actual | 1000 | 4.04 | 12.54 | 999.09 | 27.46 | 6.11
Planned | 1100 | 4.04 | 12.54 | 1098.84 | 34.34 | 7.64
Deviation Indicator | 1200 | 4.04 | 12.54 | 1198.59 | 41.22 | 9.17
Horizontal | 1300 | 4.04 | 12.54 | 1298.34 | 48.11 | 10.7
North Reference | 1400 | 4.04 | 12.54 | 1398.1 | 54.99 | 12.23
True | 1500 | 4.04 | 12.54 | 1497.85 | 61.87 | 13.76
Grid Type | 1600 | 4.04 | 12.54 | 1597.6 | 68.75 | 15.3
#VALUE! | 1700 | 4.04 | 12.54 | 1697.35 | 75.64 | 16.83
| 1800 | 4.04 | 12.54 | 1797.1 | 82.52 | 18.36
| 1900 | 4.04 | 12.54 | 1896.85 | 89.4 | 19.89
| 2000 | 4.04 | 12.54 | 1996.6 | 96.28 | 21.42
| 2100 | 4.04 | 12.54 | 2096.35 | 103.17 | 22.95
| 2200 | 4.04 | 12.54 | 2196.1 | 110.05 | 24.48
| 2300 | 4.04 | 12.54 | 2295.86 | 116.93 | 26.01
| 2400 | 4.04 | 12.54 | 2395.61 | 123.81 | 27.55
| 2500 | 4.04 | 12.54 | 2495.36 | 130.7 | 29.08
| 2600 | 4.04 | 12.54 | 2595.11 | 137.58 | 30.61
| 2700 | 4.04 | 12.54 | 2694.86 | 144.46 | 32.14
| 2800 | 4.04 | 12.54 | 2794.61 | 151.34 | 33.67
| 2900 | 4.04 | 12.54 | 2894.36 | 158.23 | 35.2
| 3000 | 4.04 | 12.54 | 2994.11 | 165.11 | 36.73
| 3100 | 4.04 | 12.54 | 3093.86 | 171.99 | 38.26
| 3200 | 4.04 | 12.54 | 3193.62 | 178.87 | 39.79
| 3300 | 4.04 | 12.54 | 3293.37 | 185.76 | 41.33
| 3400 | 4.04 | 12.54 | 3393.12 | 192.64 | 42.86
| 3500 | 4.04 | 12.54 | 3492.87 | 199.52 | 44.39
| 3600 | 4.04 | 12.54 | 3592.62 | 206.4 | 45.92
| 3700 | 4.04 | 12.54 | 3692.37 | 213.29 | 47.45
| 3800 | 4.04 | 12.54 | 3792.12 | 220.17 | 48.98
| 3900 | 4.04 | 12.54 | 3891.87 | 227.05 | 50.51
| 4000 | 4.04 | 12.54 | 3991.62 | 233.93 | 52.04
| 4100 | 4.04 | 12.54 | 4091.38 | 240.81 | 53.58
| 4200 | 4.04 | 12.54 | 4191.13 | 247.7 | 55.11
| 4300 | 4.04 | 12.54 | 4290.88 | 254.58 | 56.64
| 4400 | 4.04 | 12.54 | 4390.63 | 261.46 | 58.17
| 4500 | 4.04 | 12.54 | 4490.38 | 268.34 | 59.7
| 4600 | 4.04 | 12.54 | 4590.13 | 275.23 | 61.23
| 4700 | 4.04 | 12.54 | 4689.88 | 282.11 | 62.76
| 4800 | 4.04 | 12.54 | 4789.63 | 288.99 | 64.29
| 4900 | 4.04 | 12.54 | 4889.38 | 295.87 | 65.83
| 5000 | 4.04 | 12.54 | 4989.14 | 302.76 | 67.36
| 5100 | 4.04 | 12.54 | 5088.89 | 309.64 | 68.89
| 5200 | 4.04 | 12.54 | 5188.64 | 316.52 | 70.42
| 5300 | 4.04 | 12.54 | 5288.39 | 323.4 | 71.95
| 5400 | 4.04 | 12.54 | 5388.14 | 330.29 | 73.48
| 5500 | 4.04 | 12.54 | 5487.89 | 337.17 | 75.01
| 5600 | 4.04 | 12.54 | 5587.64 | 344.05 | 76.54
| 5700 | 4.04 | 12.54 | 5687.39 | 350.93 | 78.07
| 5801.75 | 4.04 | 12.54 | 5788.89 | 357.94 | 79.63
| 5850 | 1.8 | 138.86 | 5837.1 | 359.03 | 80.5
| 5900 | 7 | 167.73 | 5886.94 | 355.46 | 81.66
| 5950 | 12.47 | 171.75 | 5936.2 | 347.13 | 83.09
| 6000 | 17.95 | 173.34 | 5984.44 | 334.13 | 84.76
| 6050 | 23.44 | 174.2 | 6031.19 | 316.57 | 86.66
| 6100 | 28.94 | 174.75 | 6076.04 | 294.61 | 88.77
| 6150 | 34.43 | 175.13 | 6118.57 | 268.46 | 91.08
| 6200 | 39.93 | 175.42 | 6158.39 | 238.36 | 93.56
| 6250 | 45.43 | 175.66 | 6195.14 | 204.58 | 96.19
| 6300 | 50.93 | 175.85 | 6228.47 | 167.44 | 98.95
| 6350 | 56.42 | 176.01 | 6258.07 | 127.27 | 101.81
| 6400 | 61.92 | 176.15 | 6283.69 | 84.45 | 104.74
| 6450 | 67.42 | 176.28 | 6305.07 | 39.37 | 107.72
| 6500 | 72.92 | 176.4 | 6322.02 | -7.55 | 110.72
| 6550 | 78.42 | 176.52 | 6334.39 | -55.88 | 113.7
| 6600 | 83.92 | 176.62 | 6342.07 | -105.18 | 116.66
| 6650 | 89.42 | 176.73 | 6344.97 | -154.99 | 119.55
| 6655.3 | 90 | 176.74 | 6345 | -160.28 | 119.85
| 6700 | 90 | 176.74 | 6345 | -204.91 | 122.39
| 6800 | 90 | 176.74 | 6345 | -304.75 | 128.08
| 6900 | 90 | 176.74 | 6345 | -404.59 | 133.76
| 7000 | 90 | 176.74 | 6345 | -504.43 | 139.44
| 7100 | 90 | 176.74 | 6345 | -604.27 | 145.13
| 7200 | 90 | 176.74 | 6345 | -704.1 | 150.81
| 7300 | 90 | 176.74 | 6345 | -803.94 | 156.49
| 7400 | 90 | 176.74 | 6345 | -903.78 | 162.18
| 7500 | 90 | 176.74 | 6345 | -1003.62 | 167.86
| 7600 | 90 | 176.74 | 6345 | -1103.46 | 173.54
| 7700 | 90 | 176.74 | 6345 | -1203.3 | 179.23
| 7800 | 90 | 176.74 | 6345 | -1303.13 | 184.91
| 7900 | 90 | 176.74 | 6345 | -1402.97 | 190.59
| 8000 | 90 | 176.74 | 6345 | -1502.81 | 196.28
| 8100 | 90 | 176.74 | 6345 | -1602.65 | 201.96
| 8200 | 90 | 176.74 | 6345 | -1702.49 | 207.64
| 8300 | 90 | 176.74 | 6345 | -1802.33 | 213.33
| 8400 | 90 | 176.74 | 6345 | -1902.16 | 219.01
| 8500 | 90 | 176.74 | 6345 | -2002 | 224.69
| 8600 | 90 | 176.74 | 6345 | -2101.84 | 230.37
| 8700 | 90 | 176.74 | 6345 | -2201.68 | 236.06
| 8800 | 90 | 176.74 | 6345 | -2301.52 | 241.74
| 8900 | 90 | 176.74 | 6345 | -2401.36 | 247.42
| 9000 | 90 | 176.74 | 6345 | -2501.19 | 253.11
| 9100 | 90 | 176.74 | 6345 | -2601.03 | 258.79
| 9200 | 90 | 176.74 | 6345 | -2700.87 | 264.47
| 9300 | 90 | 176.74 | 6345 | -2800.71 | 270.16
| 9400 | 90 | 176.74 | 6345 | -2900.55 | 275.84
| 9500 | 90 | 176.74 | 6345 | -3000.39 | 281.52
| 9600 | 90 | 176.74 | 6345 | -3100.22 | 287.21
| 9700 | 90 | 176.74 | 6345 | -3200.06 | 292.89
| 9800 | 90 | 176.74 | 6345 | -3299.9 | 298.57
| 9900 | 90 | 176.74 | 6345 | -3399.74 | 304.26
| 10000 | 90 | 176.74 | 6345 | -3499.58 | 309.94
| 10100 | 90 | 176.74 | 6345 | -3599.42 | 315.62
| 10200 | 90 | 176.74 | 6345 | -3699.25 | 321.31
| 10300 | 90 | 176.74 | 6345 | -3799.09 | 326.99
| 10400 | 90 | 176.74 | 6345 | -3898.93 | 332.67
| 10500 | 90 | 176.74 | 6345 | -3998.77 | 338.36
| 10600 | 90 | 176.74 | 6345 | -4098.61 | 344.04
| 10700 | 90 | 176.74 | 6345 | -4198.45 | 349.72
| 10800 | 90 | 176.74 | 6345 | -4298.29 | 355.41
| 10900 | 90 | 176.74 | 6345 | -4398.12 | 361.09
| 11000 | 90 | 176.74 | 6345 | -4497.96 | 366.77
| 11070.38 | 90 | 176.74 | 6345 | -4568.23 | 370.77

## Lookup (hidden)
North Reference | RetunValue | Grid Type | ReturnValue | Deviation Indicator | ReturnValue
| 2 |  | 0 |  | 4
True |  | SPCS-Colorado Central-NAD27 |  | Directional
Grid |  | SPCS-Colorado Central-NAD83 |  | High Angle
|  | SPCS-Colorado North-NAD27 |  | Horizontal
SPCS-Colorado North-NAD83
SPCS-Colorado South-NAD27
SPCS-Colorado South-NAD83
UTM-Zone 12 NAD27
UTM-Zone 12 NAD83
UTM-Zone 13 NAD27
UTM-Zone 13 NAD83