## Data
Header Information | measured depth (ft) | inclination (°) | azimuth (°) | true vertical depth (ft) | northing +N/-S (ft) | easting +E/-W (ft)
Operator Name | 0 | 0 | 0 | 0 | 0 | 0
WPX Energy Rocky Mountain, LLC | 72 | 0.53 | 84.38 | 72 | 0 | 0.3
Operator Number | 162 | 2.38 | 294.17 | 162 | 0.8 | -1
96850 | 253 | 6.6 | 288.19 | 252.7 | 3.2 | -7.7
Well Name and Number | 344 | 10.12 | 281.78 | 342.7 | 6.5 | -20.5
Savage PA 343-5 | 435 | 12.67 | 282.39 | 431.9 | 10.3 | -38
API Number (if available) | 526 | 17.07 | 285.56 | 519.8 | 16 | -60.7
05-045-20099-00 | 616 | 19.35 | 283.45 | 605.3 | 23 | -87.9
Location: QQ SEC TWP RGE | 707 | 20.85 | 283.89 | 690.8 | 30.4 | -118.3
NESW, Sec. 4, T7S, R95W | 779 | 23.25 | 283.99 | 757.5 | 36.9 | -144.5
Citing Type: Planned or Actual | 869 | 26.36 | 285.13 | 839.2 | 46.4 | -181
Actual | 960 | 29.52 | 284.6 | 919.6 | 57.4 | -222.2
Deviation Indicator | 1055 | 32.12 | 284.45 | 1001.2 | 69.6 | -269.4
Directional | 1151 | 35.17 | 284.06 | 1081.1 | 82.7 | -320.9
North Reference | 1267 | 36.26 | 283.5 | 1175.2 | 98.8 | -386.7
True | 1362 | 35.74 | 283.15 | 1252.1 | 111.7 | -441
Grid Type | 1458 | 34.15 | 283.32 | 1330.8 | 124.2 | -494.5
#VALUE! | 1553 | 33.85 | 285.17 | 1409.5 | 137.3 | -546
| 1648 | 33.67 | 284.29 | 1488.5 | 150.7 | -597.1
| 1744 | 33.8 | 285.87 | 1568.4 | 164.6 | -648.5
| 1839 | 34.59 | 287.63 | 1646.9 | 180 | -699.7
| 1935 | 33.45 | 287.28 | 1726.5 | 196.1 | -750.9
| 2030 | 34.77 | 289.04 | 1805.2 | 212.7 | -801.5
| 2126 | 36.04 | 288.51 | 1883.4 | 230.6 | -854.2
| 2221 | 35.38 | 287.02 | 1960.6 | 247.5 | -907
| 2317 | 35.43 | 284.03 | 2038.8 | 262.4 | -960.5
| 2413 | 35.78 | 282.71 | 2116.9 | 275.4 | -1014.9
| 2508 | 35.65 | 281.57 | 2194 | 287 | -1069.1
| 2604 | 35.65 | 282.01 | 2272 | 298.4 | -1123.9
| 2699 | 35.16 | 283.76 | 2349.4 | 310.7 | -1177.6
| 2795 | 35.08 | 282.53 | 2428 | 323.3 | -1231.3
| 2890 | 34.81 | 281.65 | 2505.8 | 334.7 | -1284.5
| 2986 | 34.15 | 283.68 | 2585 | 346.6 | -1337.6
| 3081 | 33.67 | 285.7 | 2663.8 | 360 | -1388.8
| 3177 | 34.55 | 286.22 | 2743.3 | 374.8 | -1440.6
| 3272 | 35.3 | 285.35 | 2821.2 | 389.6 | -1492.9
| 3368 | 35.74 | 284.64 | 2899.3 | 404 | -1546.8
| 3463 | 34.59 | 285.26 | 2977 | 418.1 | -1599.7
| 3559 | 32.7 | 285.35 | 3056.9 | 432.2 | -1651
| 3654 | 30.9 | 286.58 | 3137.6 | 445.9 | -1699.1
| 3750 | 29.89 | 285.52 | 3220.4 | 459.4 | -1745.8
| 3845 | 27.91 | 283.85 | 3303.6 | 471 | -1790.2
| 3939 | 25.8 | 283.94 | 3387.5 | 481.2 | -1831.4
| 4035 | 24.44 | 286.05 | 3474.4 | 491.8 | -1870.7
| 4130 | 22.2 | 285.7 | 3561.6 | 502 | -1906.9
| 4226 | 19.52 | 285.43 | 3651.3 | 511.2 | -1939.8
| 4321 | 17.76 | 283.85 | 3741.3 | 518.9 | -1969.2
| 4417 | 16.09 | 285.43 | 3833.2 | 526 | -1996.2
| 4512 | 14.46 | 287.02 | 3924.8 | 532.9 | -2020.3
| 4608 | 12.84 | 286.66 | 4018.1 | 539.5 | -2042
| 4703 | 10.95 | 285.43 | 4111.1 | 544.9 | -2060.8
| 4798 | 8.97 | 283.32 | 4204.6 | 549 | -2076.7
| 4894 | 8.66 | 283.5 | 4299.5 | 552.4 | -2091
| 4988 | 7.96 | 286.49 | 4392.5 | 555.9 | -2104.1
| 5084 | 6.42 | 286.66 | 4487.8 | 559.4 | -2115.6
| 5179 | 4.62 | 288.77 | 4582.3 | 562.1 | -2124.3
| 5274 | 2.59 | 300.55 | 4677.1 | 564.4 | -2129.8
| 5370 | 0.92 | 325.6 | 4773.1 | 566.2 | -2132.1
| 5465 | 0.4 | 348.36 | 4868.1 | 567.1 | -2132.6
| 5561 | 0.7 | 357.24 | 4964.1 | 568.1 | -2132.7
| 5656 | 0.57 | 5.85 | 5059.1 | 569.1 | -2132.7
| 5752 | 0.57 | 20.27 | 5155 | 570 | -2132.5
| 5848 | 0.4 | 29.06 | 5251 | 570.8 | -2132.1
| 5943 | 0.13 | 18.6 | 5346 | 571.2 | -2132
| 6039 | 0.35 | 240.26 | 5442 | 571.1 | -2132.2
| 6135 | 0.18 | 219.08 | 5538 | 570.9 | -2132.5
| 6230 | 0.13 | 213.72 | 5633 | 570.6 | -2132.7
| 6326 | 0.26 | 137.87 | 5729 | 570.4 | -2132.6
| 6421 | 0.4 | 157.73 | 5824 | 569.9 | -2132.3
| 6517 | 0.44 | 178.21 | 5920 | 569.3 | -2132.2
| 6612 | 0.66 | 163.26 | 6015 | 568.4 | -2132
| 6708 | 0.61 | 175.57 | 6111 | 567.3 | -2131.8
| 6803 | 0.92 | 185.24 | 6206 | 566.1 | -2131.8
| 6899 | 0.92 | 158.61 | 6302 | 564.6 | -2131.6
| 6995 | 0.61 | 131.89 | 6398 | 563.5 | -2131
| 7091 | 0.75 | 95.85 | 6494 | 563.1 | -2130
| 7186 | 0.66 | 97.17 | 6589 | 563 | -2128.8
| 7282 | 0.44 | 113.08 | 6685 | 562.8 | -2127.9
| 7378 | 0.79 | 191.48 | 6781 | 562 | -2127.7
| 7473 | 1.05 | 192.18 | 6876 | 560.5 | -2128
| 7565 | 1.05 | 192.18 | 6968 | 558.8 | -2128.4

## Lookup (hidden)
North Reference | RetunValue | Grid Type | ReturnValue | Deviation Indicator | ReturnValue
| 2 |  | 0 |  | 2
True |  | SPCS-Colorado Central-NAD27 |  | Directional
Grid |  | SPCS-Colorado Central-NAD83 |  | High Angle
|  | SPCS-Colorado North-NAD27 |  | Horizontal
SPCS-Colorado North-NAD83
SPCS-Colorado South-NAD27
SPCS-Colorado South-NAD83
UTM-Zone 12 NAD27
UTM-Zone 12 NAD83
UTM-Zone 13 NAD27
UTM-Zone 13 NAD83