## Data
Header Information | measured depth (ft) | inclination (°) | azimuth (°) | true vertical depth (ft) | northing +N/-S (ft) | easting +E/-W (ft)
Operator Name | 0 | 0 | 0 | 0 | 0 | 0
Noble Energy | 798 | 0 | 0 | 798 | 0 | 0
Operator Number | 918 | 0.47 | 146.42 | 918 | -0.41 | 0.27
100322 | 1109 | 1.03 | 137.42 | 1108.98 | -2.33 | 1.87
Well Name and Number | 1203 | 0.95 | 137.12 | 1202.97 | -3.52 | 2.97
Guttersen State D16-63-1HN | 1294 | 1.26 | 149.24 | 1293.95 | -4.93 | 3.99
API Number (if available) | 1386 | 1.42 | 146.05 | 1385.93 | -6.75 | 5.15
512335204 | 1478 | 1.4 | 150.75 | 1477.9 | -8.67 | 6.33
Location: QQ SEC TWP RGE | 1570 | 1.4 | 156.71 | 1569.87 | -10.69 | 7.33
SE SE SEC. 16-T3N-R64W | 1662 | 1.43 | 161.09 | 1661.84 | -12.8 | 8.14
Citing Type: Planned or Actual | 1754 | 1.31 | 161.23 | 1753.82 | -14.89 | 8.85
Actual | 1846 | 1.3 | 171.4 | 1845.79 | -16.91 | 9.35
Deviation Indicator | 1937 | 1 | 177.27 | 1936.77 | -18.73 | 9.54
Horizontal | 2029 | 0.76 | 193.2 | 2028.76 | -20.12 | 9.44
North Reference | 2121 | 0.47 | 128.73 | 2120.76 | -20.95 | 9.59
Grid | 2213 | 0.66 | 88.49 | 2212.75 | -21.18 | 10.42
Grid Type | 2308 | 1.08 | 137.9 | 2307.74 | -21.83 | 11.57
SPCS-Colorado North-NAD83 | 2403 | 0.85 | 164.51 | 2402.73 | -23.17 | 12.35
| 2498 | 0.68 | 183.34 | 2497.72 | -24.41 | 12.51
| 2593 | 3.78 | 188.78 | 2592.64 | -28.07 | 12
| 2688 | 6.14 | 178.57 | 2687.28 | -36.24 | 11.65
| 2782 | 7.65 | 177.19 | 2780.6 | -47.52 | 12.08
| 2877 | 8.59 | 176.99 | 2874.64 | -60.92 | 12.76
| 2972 | 9.81 | 179.79 | 2968.42 | -76.1 | 13.16
| 3067 | 10.11 | 178.98 | 3061.99 | -92.53 | 13.34
| 3162 | 9.56 | 174.59 | 3155.59 | -108.72 | 14.23
| 3257 | 9.28 | 171.17 | 3249.31 | -124.14 | 16.15
| 3352 | 10.14 | 173.77 | 3342.95 | -140.03 | 18.24
| 3447 | 10.2 | 176.8 | 3436.46 | -156.74 | 19.61
| 3542 | 10.55 | 177.16 | 3529.91 | -173.82 | 20.52
| 3637 | 9.92 | 177.51 | 3623.39 | -190.68 | 21.3
| 3732 | 10.83 | 170.72 | 3716.84 | -207.67 | 23.1
| 3827 | 11.59 | 172.59 | 3810.03 | -225.94 | 25.77
| 3922 | 9.39 | 178.44 | 3903.44 | -243.15 | 27.21
| 4017 | 6.68 | 180.36 | 3997.5 | -256.43 | 27.38
| 4112 | 4.7 | 168.61 | 4092.03 | -265.77 | 28.12
| 4207 | 3.3 | 162.67 | 4186.79 | -272.2 | 29.7
| 4302 | 0.56 | 161.13 | 4281.73 | -275.25 | 30.67
| 4397 | 0.31 | 55.55 | 4376.73 | -275.54 | 31.03
| 4682 | 1.11 | 96.83 | 4661.71 | -275.43 | 34.41
| 4777 | 1.4 | 130.6 | 4756.69 | -276.3 | 36.2
| 4872 | 0.2 | 129.56 | 4851.67 | -277.16 | 37.21
| 5157 | 0.37 | 29.07 | 5136.67 | -276.67 | 38.04
| 5441 | 0.83 | 78.76 | 5420.66 | -275.47 | 40.5
| 5537 | 1.08 | 84.64 | 5516.64 | -275.25 | 42.09
| 5631 | 1.01 | 73.73 | 5610.63 | -274.93 | 43.76
| 5727 | 1.23 | 71.3 | 5706.61 | -274.36 | 45.55
| 5821 | 1.02 | 167.28 | 5800.6 | -274.86 | 46.69
| 6106 | 1.7 | 110.26 | 6085.53 | -278.8 | 51.22
| 6201 | 5.06 | 258.76 | 6180.43 | -280.1 | 48.43
| 6249 | 11.41 | 263.33 | 6227.91 | -281.07 | 41.63
| 6296 | 15.31 | 264.19 | 6273.63 | -282.24 | 30.83
| 6344 | 16.81 | 265.22 | 6319.75 | -283.46 | 17.61
| 6391 | 20.85 | 268.58 | 6364.23 | -284.23 | 2.47
| 6439 | 25.07 | 267.37 | 6408.42 | -284.91 | -16.24
| 6486 | 28.09 | 266.06 | 6450.44 | -286.13 | -37.23
| 6534 | 31.42 | 266.83 | 6492.11 | -287.59 | -61
| 6581 | 33.72 | 267.8 | 6531.72 | -288.77 | -86.27
| 6629 | 37.35 | 269.59 | 6570.77 | -289.39 | -114.16
| 6676 | 42.8 | 268.84 | 6606.72 | -289.81 | -144.4
| 6724 | 47.93 | 267.8 | 6640.44 | -290.83 | -178.53
| 6771 | 50.71 | 268.59 | 6671.07 | -291.95 | -214.15
| 6819 | 53.22 | 268.81 | 6700.64 | -292.8 | -251.94
| 6866 | 56.91 | 268.61 | 6727.55 | -293.67 | -290.46
| 6914 | 61.17 | 268.21 | 6752.24 | -294.82 | -331.59
| 6961 | 66.54 | 268.26 | 6772.94 | -296.12 | -373.75
| 7009 | 71.38 | 269.06 | 6790.17 | -297.16 | -418.52
| 7056 | 72.36 | 270.32 | 6804.8 | -297.4 | -463.19
| 7104 | 74.56 | 270.98 | 6818.46 | -296.87 | -509.2
| 7151 | 77.41 | 268.66 | 6829.84 | -297.02 | -554.79
| 7166 | 79.17 | 268.22 | 6832.89 | -297.42 | -569.47
| 7238 | 84.09 | 267.45 | 6843.36 | -300.12 | -640.63
| 7285 | 84.38 | 266.99 | 6848.08 | -302.38 | -687.34
| 7333 | 85.59 | 268.83 | 6852.28 | -304.13 | -735.12
| 7380 | 85.96 | 269.57 | 6855.74 | -304.78 | -781.99
| 7428 | 86.88 | 270.9 | 6858.74 | -304.59 | -829.89
| 7475 | 88.15 | 271.07 | 6860.78 | -303.78 | -876.84
| 7523 | 88.83 | 270.78 | 6862.04 | -303 | -924.81
| 7570 | 90.25 | 270.59 | 6862.42 | -302.44 | -971.81
| 7618 | 90.25 | 270.27 | 6862.21 | -302.08 | -1019.81
| 7665 | 90.68 | 270.76 | 6861.83 | -301.66 | -1066.8
| 7713 | 90.68 | 270.62 | 6861.26 | -301.08 | -1114.8
| 7760 | 90.87 | 270.6 | 6860.62 | -300.58 | -1161.79
| 7855 | 91.39 | 270.7 | 6858.75 | -299.5 | -1256.76
| 7950 | 89.57 | 269.76 | 6857.96 | -299.12 | -1351.75
| 8045 | 90.25 | 269.7 | 6858.1 | -299.57 | -1446.75
| 8140 | 90.74 | 269.68 | 6857.28 | -300.08 | -1541.75
| 8235 | 91.29 | 270.48 | 6855.6 | -299.95 | -1636.73
| 8330 | 90.12 | 270.01 | 6854.43 | -299.54 | -1731.72
| 8425 | 90.49 | 268.45 | 6853.93 | -300.82 | -1826.71
| 8520 | 89.48 | 267.57 | 6853.95 | -304.12 | -1921.65
| 8615 | 89.57 | 268.15 | 6854.74 | -307.67 | -2016.58
| 8710 | 90.31 | 269.65 | 6854.84 | -309.49 | -2111.56
| 8805 | 90 | 268.56 | 6854.58 | -310.98 | -2206.54
| 8900 | 90.28 | 267.74 | 6854.35 | -314.04 | -2301.49
| 8995 | 88.86 | 271.66 | 6855.06 | -314.54 | -2396.47
| 9090 | 90.62 | 272.94 | 6855.49 | -310.73 | -2491.39
| 9185 | 89.69 | 271.48 | 6855.24 | -307.06 | -2586.31
| 9279 | 90.49 | 270.46 | 6855.09 | -305.47 | -2680.3
| 9374 | 89.48 | 270.14 | 6855.11 | -304.98 | -2775.29
| 9470 | 90.37 | 270.82 | 6855.24 | -304.17 | -2871.29
| 9565 | 89.63 | 269.49 | 6855.24 | -303.91 | -2966.29
| 9660 | 89.94 | 270.83 | 6855.6 | -303.65 | -3061.28
| 9754 | 91.17 | 270.19 | 6854.69 | -302.81 | -3155.27
| 9849 | 90.93 | 270.12 | 6852.94 | -302.56 | -3250.25
| 9944 | 90.77 | 268.81 | 6851.54 | -303.44 | -3345.24
| 10039 | 90.83 | 269.41 | 6850.21 | -304.92 | -3440.22
| 10134 | 89.69 | 270.42 | 6849.78 | -305.06 | -3535.21
| 10229 | 90.4 | 269.44 | 6849.7 | -305.17 | -3630.21
| 10324 | 89.51 | 269.27 | 6849.78 | -306.24 | -3725.2
| 10419 | 89.48 | 268.3 | 6850.62 | -308.26 | -3820.18
| 10514 | 89.17 | 268.23 | 6851.73 | -311.13 | -3915.13
| 10609 | 90.03 | 268.06 | 6852.4 | -314.21 | -4010.07
| 10704 | 89.81 | 269.02 | 6852.53 | -316.63 | -4105.04
| 10799 | 92.68 | 271.63 | 6850.47 | -316.09 | -4200
| 10894 | 92.52 | 270.72 | 6846.16 | -314.15 | -4294.88
| 10989 | 91.14 | 270.52 | 6843.12 | -313.12 | -4389.83
| 11085 | 89.32 | 270.71 | 6842.74 | -312.09 | -4485.82
| 11178 | 89.75 | 270.52 | 6843.49 | -311.09 | -4578.81
| 11243 | 89.75 | 270.52 | 6843.78 | -310.5 | -4643.8

## Lookup (hidden)
North Reference | RetunValue | Grid Type | ReturnValue | Deviation Indicator | ReturnValue
| 3 |  | 5 |  | 4
True |  | SPCS-Colorado Central-NAD27 |  | Directional
Grid |  | SPCS-Colorado Central-NAD83 |  | High Angle
|  | SPCS-Colorado North-NAD27 |  | Horizontal
SPCS-Colorado North-NAD83
SPCS-Colorado South-NAD27
SPCS-Colorado South-NAD83
UTM-Zone 12 NAD27
UTM-Zone 12 NAD83
UTM-Zone 13 NAD27
UTM-Zone 13 NAD83