## Data
Header Information | measured depth (ft) | inclination (°) | azimuth (°) | true vertical depth (ft) | northing +N/-S (ft) | easting +E/-W (ft)
Operator Name | 0 | 0 | 0 | 0 | 0 | 0
ENCANA OIL & GAS (USA) INC | 114 | 0 | 0 | 114 | 0 | 0
Operator Number | 144 | 0 | 0 | 144 | 0 | 0
100185 | 175 | 1.1 | 25 | 175 | 0.3 | 0.1
Well Name and Number | 205 | 1.2 | 25.9 | 205 | 0.8 | 0.4
DW #8608F-28 P28496 | 236 | 0.8 | 343.9 | 236 | 1.3 | 0.5
API Number (if available) | 266 | 1.6 | 332.6 | 266 | 1.9 | 0.2
05-045-20804 | 296 | 2.3 | 345.6 | 296 | 2.8 | -0.1
Location: QQ SEC TWP RGE | 327 | 3.3 | 346.5 | 326.9 | 4.3 | -0.5
SESE 28 4S 96W 6 PM | 358 | 4 | 331.4 | 357.9 | 6.1 | -1.2
Citing Type: Planned or Actual | 388 | 5.1 | 330.1 | 387.8 | 8.2 | -2.4
Actual | 418 | 5.5 | 326.3 | 417.6 | 10.6 | -3.8
Deviation Indicator | 449 | 5.9 | 326.3 | 448.5 | 13.1 | -5.6
Directional | 480 | 7.4 | 325.9 | 479.3 | 16.1 | -7.6
North Reference | 510 | 7.6 | 322 | 509 | 19.3 | -9.9
True | 559 | 8.9 | 319.9 | 557.5 | 24.7 | -14.3
Grid Type | 605 | 10.5 | 315.9 | 602.9 | 30.4 | -19.5
#VALUE! | 651 | 11.6 | 317.8 | 648 | 36.9 | -25.5
| 696 | 13.1 | 321 | 692 | 44.2 | -31.8
| 742 | 14.8 | 324.1 | 736.6 | 53 | -38.5
| 788 | 16.3 | 323 | 780.9 | 62.9 | -45.8
| 834 | 17.2 | 328.8 | 825 | 73.9 | -53.2
| 879 | 17.9 | 336.3 | 867.9 | 85.9 | -59.5
| 925 | 19 | 338.2 | 911.5 | 99.3 | -65.1
| 971 | 21.4 | 337.6 | 954.7 | 114.1 | -71.1
| 1063 | 22.5 | 338.6 | 1040 | 146 | -83.9
| 1154 | 22.3 | 338.9 | 1124.1 | 178.3 | -96.5
| 1246 | 20.4 | 336 | 1209.8 | 209.2 | -109.3
| 1337 | 20.3 | 335.7 | 1295.1 | 238.1 | -122.2
| 1429 | 20.3 | 335.6 | 1381.4 | 267.2 | -135.4
| 1520 | 18.9 | 341.8 | 1467.2 | 295.6 | -146.5
| 1566 | 17.5 | 339.3 | 1510.9 | 309.1 | -151.3
| 1612 | 18.1 | 339.1 | 1554.7 | 322.3 | -156.3
| 1658 | 18.8 | 337.9 | 1598.3 | 335.8 | -161.6
| 1703 | 19.6 | 339.6 | 1640.8 | 349.6 | -167
| 1795 | 20.5 | 337.2 | 1727.2 | 378.9 | -178.6
| 1886 | 20.5 | 337 | 1812.5 | 408.3 | -191
| 1978 | 19.5 | 337.2 | 1898.9 | 437.2 | -203.2
| 2091 | 18.3 | 338.2 | 2005.8 | 471.1 | -217.1
| 2168 | 16 | 337.2 | 2079.4 | 492.1 | -225.7
| 2259 | 14.7 | 342.9 | 2167.1 | 514.7 | -234
| 2351 | 16.1 | 340.5 | 2255.8 | 537.9 | -241.7
| 2442 | 17.2 | 341.7 | 2343 | 562.6 | -250.1
| 2534 | 19.1 | 340.5 | 2430.4 | 589.7 | -259.4
| 2625 | 22.6 | 342.3 | 2515.5 | 620.4 | -269.7
| 2717 | 22.9 | 341.6 | 2600.3 | 654.2 | -280.7
| 2808 | 22.4 | 340.4 | 2684.3 | 687.3 | -292.1
| 2900 | 22 | 339 | 2769.5 | 719.9 | -304.2
| 2992 | 21.5 | 338.3 | 2854.9 | 751.7 | -316.6
| 3083 | 20 | 337.7 | 2940 | 781.6 | -328.7
| 3175 | 19.6 | 338.9 | 3026.6 | 810.5 | -340.2
| 3266 | 19.6 | 336 | 3112.3 | 838.7 | -351.9
| 3357 | 19.6 | 337.2 | 3198 | 866.7 | -364
| 3449 | 20.6 | 336.8 | 3284.4 | 895.8 | -376.4
| 3540 | 24.1 | 341.2 | 3368.6 | 928.1 | -388.7
| 3631 | 23.8 | 341.1 | 3451.8 | 963.1 | -400.6
| 3723 | 20.8 | 338.5 | 3536.9 | 995.9 | -412.6
| 3814 | 23.8 | 338 | 3621.1 | 1027.9 | -425.4
| 3906 | 22.2 | 336.4 | 3705.7 | 1061.1 | -439.3
| 3997 | 20.1 | 334.9 | 3790.6 | 1091 | -452.8
| 4089 | 19.2 | 337.6 | 3877.2 | 1119.3 | -465.3
| 4180 | 20.6 | 339.3 | 3962.8 | 1148.1 | -476.7
| 4272 | 18.2 | 337.1 | 4049.6 | 1176.5 | -488
| 4363 | 20.1 | 340.5 | 4135.5 | 1204.3 | -498.7
| 4455 | 18.3 | 338.6 | 4222.4 | 1232.7 | -509.3
| 4546 | 19.6 | 337.6 | 4308.5 | 1260.1 | -520.3
| 4638 | 18.2 | 335.4 | 4395.5 | 1287.4 | -532.2
| 4730 | 20.1 | 340.9 | 4482.4 | 1315.4 | -543.3
| 4821 | 18.8 | 339.7 | 4568.2 | 1344 | -553.5
| 4913 | 21.1 | 340.8 | 4654.7 | 1373.5 | -564.1
| 5004 | 20.3 | 340.4 | 4739.8 | 1403.8 | -574.8
| 5096 | 18.7 | 338.6 | 4826.6 | 1432.6 | -585.5
| 5187 | 20.4 | 339.3 | 4912.3 | 1461 | -596.5
| 5279 | 19.4 | 340.8 | 4998.8 | 1490.5 | -607.2
| 5370 | 18 | 339.3 | 5085 | 1517.9 | -617.1
| 5462 | 18.8 | 340.5 | 5172.3 | 1545.2 | -627.1
| 5554 | 21 | 341.7 | 5258.8 | 1574.8 | -637.2
| 5645 | 20 | 340.6 | 5344.1 | 1605 | -647.5
| 5736 | 18.2 | 339.5 | 5430 | 1632.9 | -657.6
| 5828 | 17.5 | 335.1 | 5517.6 | 1659 | -668.5
| 5919 | 19.7 | 336 | 5603.9 | 1685.4 | -680.5
| 6011 | 17.9 | 332.4 | 5690.9 | 1712.1 | -693.4
| 6103 | 18.7 | 334.5 | 5778.3 | 1737.9 | -706.3
| 6194 | 18.8 | 338.8 | 5864.5 | 1764.8 | -717.8
| 6286 | 21.3 | 340.7 | 5950.9 | 1794.4 | -728.7
| 6378 | 20.8 | 341.9 | 6036.8 | 1825.7 | -739.3
| 6469 | 20 | 341.1 | 6122 | 1855.7 | -749.4
| 6561 | 18.3 | 340.2 | 6208.9 | 1884.2 | -759.4
| 6653 | 19.4 | 340.7 | 6296 | 1912.2 | -769.3
| 6744 | 18.5 | 341.1 | 6382.1 | 1940.1 | -779
| 6836 | 17.6 | 340.3 | 6469.6 | 1967 | -788.4
| 6928 | 16.6 | 340 | 6557.5 | 1992.5 | -797.6
| 7019 | 15.3 | 339.2 | 6645 | 2015.9 | -806.3
| 7111 | 12.7 | 336.3 | 6734.2 | 2036.5 | -814.7
| 7202 | 10.4 | 335.1 | 6823.4 | 2053.2 | -822.2
| 7294 | 7.5 | 349.3 | 6914.3 | 2066.6 | -826.8
| 7385 | 4.2 | 332.9 | 7004.8 | 2075.4 | -829.4
| 7477 | 3.8 | 319.5 | 7096.6 | 2080.7 | -832.9
| 7568 | 3.2 | 323 | 7187.4 | 2085 | -836.4
| 7660 | 3.3 | 315.1 | 7279.3 | 2089 | -839.8
| 7752 | 2.3 | 295.3 | 7371.1 | 2091.6 | -843.3
| 7843 | 1.9 | 8.5 | 7462.1 | 2093.9 | -844.8
| 7935 | 1.8 | 350.8 | 7554 | 2096.8 | -844.8
| 8026 | 0.9 | 310 | 7645 | 2098.7 | -845.6
| 8117 | 1.3 | 307.1 | 7736 | 2099.8 | -846.9
| 8209 | 1.9 | 185 | 7828 | 2098.9 | -847.9
| 8301 | 0.4 | 170.6 | 7920 | 2097.1 | -848
| 8392 | 0.4 | 283.3 | 8011 | 2096.8 | -848.2
| 8483 | 1.7 | 228 | 8102 | 2096 | -849.5
| 8575 | 0.8 | 23.9 | 8193.9 | 2095.7 | -850.3
| 8666 | 0.7 | 102.9 | 8284.9 | 2096.1 | -849.5
| 8758 | 0.2 | 26.3 | 8376.9 | 2096.1 | -848.9
| 8849 | 0.5 | 257.7 | 8467.9 | 2096.2 | -849.2
| 8941 | 1.5 | 207.3 | 8559.9 | 2095 | -850.1
| 9032 | 0.7 | 25 | 8650.9 | 2094.5 | -850.5
| 9118 | 0.9 | 35.8 | 8736.9 | 2095.5 | -849.8
| 9210 | 0.6 | 58.9 | 8828.9 | 2096.3 | -849
| 9301 | 0.2 | 250.2 | 8919.9 | 2096.5 | -848.7
| 9393 | 2 | 36.4 | 9011.9 | 2097.8 | -847.9
| 9484 | 1.4 | 6 | 9102.8 | 2100.2 | -846.9
| 9576 | 1.5 | 347 | 9194.8 | 2102.5 | -847
| 9667 | 0.4 | 188.8 | 9285.8 | 2103.3 | -847.4
| 9759 | 0.7 | 246.3 | 9377.8 | 2102.8 | -847.9
| 9850 | 1.5 | 227.8 | 9468.8 | 2101.7 | -849.3
| 9942 | 1.4 | 143.1 | 9560.8 | 2100 | -849.5
| 10034 | 1.5 | 183.5 | 9652.7 | 2097.9 | -848.9
| 10125 | 1.9 | 117.1 | 9743.7 | 2096 | -847.7
| 10216 | 1.9 | 131.5 | 9834.6 | 2094.4 | -845.2
| 10308 | 1.2 | 118.7 | 9926.6 | 2092.9 | -843.2
| 10400 | 0.7 | 153.3 | 10018.6 | 2091.9 | -842.1
| 10491 | 0.2 | 146.1 | 10109.6 | 2091.3 | -841.8
| 10583 | 1.5 | 219.3 | 10201.6 | 2090.2 | -842.4
| 10949 | 4 | 266.4 | 10567.2 | 2085.7 | -858.2
| 11041 | 3.1 | 262.2 | 10659 | 2085.2 | -863.9
| 11132 | 3.1 | 256.3 | 10749.9 | 2084.3 | -868.7
| 11224 | 3.7 | 249.9 | 10841.7 | 2082.7 | -873.9
| 11315 | 3.3 | 250.4 | 10932.5 | 2080.8 | -879.1
| 11380 | 3.3 | 250.4 | 10997.4 | 2079.5 | -882.7

## Lookup (hidden)
North Reference | RetunValue | Grid Type | ReturnValue | Deviation Indicator | ReturnValue
| 2 |  | 0 |  | 2
True |  | SPCS-Colorado Central-NAD27 |  | Directional
Grid |  | SPCS-Colorado Central-NAD83 |  | High Angle
|  | SPCS-Colorado North-NAD27 |  | Horizontal
SPCS-Colorado North-NAD83
SPCS-Colorado South-NAD27
SPCS-Colorado South-NAD83
UTM-Zone 12 NAD27
UTM-Zone 12 NAD83
UTM-Zone 13 NAD27
UTM-Zone 13 NAD83