## Data
Header Information | measured depth (ft) | inclination (°) | azimuth (°) | true vertical depth (ft) | northing +N/-S (ft) | easting +E/-W (ft)
Operator Name | 0 | 0 | 0 | 0 | 0 | 0
Bonanza Creek Energy, Inc. | 100 | 0 | 0 | 100 | 0 | 0
Operator Number | 200 | 0 | 0 | 200 | 0 | 0
8960 | 300 | 0 | 0 | 300 | 0 | 0
Well Name and Number | 400 | 0 | 0 | 400 | 0 | 0
State Seventy Holes K-O-3HNB | 500 | 0 | 0 | 500 | 0 | 0
API Number (if available) | 600 | 2 | 328.88 | 599.98 | 1.49 | -0.9
| 700 | 4 | 328.88 | 699.84 | 5.97 | -3.61
Location: QQ SEC TWP RGE | 802.07 | 6.04 | 328.88 | 801.51 | 13.62 | -8.22
NWNE 3 4N 62W | 900 | 6.04 | 328.88 | 898.9 | 22.44 | -13.55
Citing Type: Planned or Actual | 1000 | 6.04 | 328.88 | 998.34 | 31.45 | -18.99
Planned | 1100 | 6.04 | 328.88 | 1097.79 | 40.46 | -24.43
Deviation Indicator | 1200 | 6.04 | 328.88 | 1197.23 | 49.47 | -29.87
Directional | 1300 | 6.04 | 328.88 | 1296.68 | 58.48 | -35.31
North Reference | 1400 | 6.04 | 328.88 | 1396.12 | 67.49 | -40.75
True | 1500 | 6.04 | 328.88 | 1495.56 | 76.5 | -46.19
Grid Type | 1600 | 6.04 | 328.88 | 1595.01 | 85.51 | -51.63
#VALUE! | 1700 | 6.04 | 328.88 | 1694.45 | 94.52 | -57.07
| 1800 | 6.04 | 328.88 | 1793.9 | 103.53 | -62.51
| 1900 | 6.04 | 328.88 | 1893.34 | 112.54 | -67.95
| 2000 | 6.04 | 328.88 | 1992.79 | 121.55 | -73.39
| 2100 | 6.04 | 328.88 | 2092.23 | 130.56 | -78.83
| 2200 | 6.04 | 328.88 | 2191.68 | 139.57 | -84.27
| 2300 | 6.04 | 328.88 | 2291.12 | 148.58 | -89.71
| 2400 | 6.04 | 328.88 | 2390.57 | 157.59 | -95.15
| 2500 | 6.04 | 328.88 | 2490.01 | 166.6 | -100.59
| 2600 | 6.04 | 328.88 | 2589.46 | 175.61 | -106.03
| 2700 | 6.04 | 328.88 | 2688.9 | 184.62 | -111.47
| 2800 | 6.04 | 328.88 | 2788.34 | 193.63 | -116.9
| 2900 | 6.04 | 328.88 | 2887.79 | 202.64 | -122.34
| 3000 | 6.04 | 328.88 | 2987.23 | 211.65 | -127.78
| 3100 | 6.04 | 328.88 | 3086.68 | 220.66 | -133.22
| 3200 | 6.04 | 328.88 | 3186.12 | 229.67 | -138.66
| 3300 | 6.04 | 328.88 | 3285.57 | 238.68 | -144.1
| 3400 | 6.04 | 328.88 | 3385.01 | 247.69 | -149.54
| 3500 | 6.04 | 328.88 | 3484.46 | 256.7 | -154.98
| 3600 | 6.04 | 328.88 | 3583.9 | 265.71 | -160.42
| 3700 | 6.04 | 328.88 | 3683.35 | 274.72 | -165.86
| 3800 | 6.04 | 328.88 | 3782.79 | 283.73 | -171.3
| 3900 | 6.04 | 328.88 | 3882.24 | 292.74 | -176.74
| 4000 | 6.04 | 328.88 | 3981.68 | 301.75 | -182.18
| 4100 | 6.04 | 328.88 | 4081.12 | 310.76 | -187.62
| 4200 | 6.04 | 328.88 | 4180.57 | 319.77 | -193.06
| 4300 | 6.04 | 328.88 | 4280.01 | 328.78 | -198.5
| 4400 | 6.04 | 328.88 | 4379.46 | 337.79 | -203.94
| 4500 | 6.04 | 328.88 | 4478.9 | 346.8 | -209.38
| 4600 | 6.04 | 328.88 | 4578.35 | 355.81 | -214.82
| 4700 | 6.04 | 328.88 | 4677.79 | 364.82 | -220.26
| 4800 | 6.04 | 328.88 | 4777.24 | 373.82 | -225.7
| 4900 | 6.04 | 328.88 | 4876.68 | 382.83 | -231.14
| 5000 | 6.04 | 328.88 | 4976.13 | 391.84 | -236.58
| 5100 | 6.04 | 328.88 | 5075.57 | 400.85 | -242.02
| 5200 | 6.04 | 328.88 | 5175.02 | 409.86 | -247.46
| 5300 | 6.04 | 328.88 | 5274.46 | 418.87 | -252.9
| 5400 | 6.04 | 328.88 | 5373.9 | 427.88 | -258.34
| 5500 | 6.04 | 328.88 | 5473.35 | 436.89 | -263.78
| 5600 | 6.04 | 328.88 | 5572.79 | 445.9 | -269.22
| 5639.96 | 6.04 | 328.88 | 5612.53 | 449.5 | -271.39
| 5650 | 5.1 | 322.97 | 5622.52 | 450.31 | -271.93
| 5700 | 3.14 | 242.95 | 5672.43 | 451.46 | -274.49
| 5750 | 7.36 | 199.88 | 5722.22 | 447.83 | -276.8
| 5800 | 12.61 | 190.02 | 5771.45 | 439.43 | -278.84
| 5850 | 18 | 185.95 | 5819.66 | 426.36 | -280.59
| 5900 | 23.45 | 183.72 | 5866.41 | 408.74 | -282.04
| 5950 | 28.91 | 182.29 | 5911.26 | 386.72 | -283.17
| 6000 | 34.39 | 181.28 | 5953.81 | 360.5 | -283.97
| 6050 | 39.87 | 180.53 | 5993.66 | 330.34 | -284.43
| 6100 | 45.35 | 179.92 | 6030.44 | 296.5 | -284.56
| 6150 | 50.84 | 179.43 | 6063.82 | 259.3 | -284.34
| 6200 | 56.33 | 179 | 6093.49 | 219.08 | -283.78
| 6250 | 61.82 | 178.63 | 6119.18 | 176.22 | -282.89
| 6300 | 67.31 | 178.29 | 6140.64 | 131.1 | -281.67
| 6350 | 72.81 | 177.98 | 6157.69 | 84.14 | -280.14
| 6400 | 78.3 | 177.69 | 6170.16 | 35.77 | -278.31
| 6450 | 83.79 | 177.4 | 6177.94 | -13.55 | -276.2
| 6500 | 89.28 | 177.13 | 6180.96 | -63.39 | -273.82
| 6506.52 | 90 | 177.09 | 6181 | -69.9 | -273.49
| 6600 | 90 | 177.09 | 6181 | -163.26 | -268.75
| 6700 | 90 | 177.09 | 6181 | -263.13 | -263.67
| 6800 | 90 | 177.09 | 6181 | -363 | -258.6
| 6900 | 90 | 177.09 | 6181 | -462.87 | -253.53
| 7000 | 90 | 177.09 | 6181 | -562.74 | -248.45
| 7100 | 90 | 177.09 | 6181 | -662.61 | -243.38
| 7200 | 90 | 177.09 | 6181 | -762.49 | -238.31
| 7300 | 90 | 177.09 | 6181 | -862.36 | -233.23
| 7400 | 90 | 177.09 | 6181 | -962.23 | -228.16
| 7500 | 90 | 177.09 | 6181 | -1062.1 | -223.09
| 7600 | 90 | 177.09 | 6181 | -1161.97 | -218.02
| 7700 | 90 | 177.09 | 6181 | -1261.84 | -212.94
| 7800 | 90 | 177.09 | 6181 | -1361.71 | -207.87
| 7900 | 90 | 177.09 | 6181 | -1461.58 | -202.8
| 8000 | 90 | 177.09 | 6181 | -1561.46 | -197.72
| 8100 | 90 | 177.09 | 6181 | -1661.33 | -192.65
| 8200 | 90 | 177.09 | 6181 | -1761.2 | -187.58
| 8300 | 90 | 177.09 | 6181 | -1861.07 | -182.51
| 8400 | 90 | 177.09 | 6181 | -1960.94 | -177.43
| 8500 | 90 | 177.09 | 6181 | -2060.81 | -172.36
| 8600 | 90 | 177.09 | 6181 | -2160.68 | -167.29
| 8700 | 90 | 177.09 | 6181 | -2260.55 | -162.21
| 8800 | 90 | 177.09 | 6181 | -2360.43 | -157.14
| 8900 | 90 | 177.09 | 6181 | -2460.3 | -152.07
| 9000 | 90 | 177.09 | 6181 | -2560.17 | -147
| 9100 | 90 | 177.09 | 6181 | -2660.04 | -141.92
| 9200 | 90 | 177.09 | 6181 | -2759.91 | -136.85
| 9300 | 90 | 177.09 | 6181 | -2859.78 | -131.78
| 9400 | 90 | 177.09 | 6181 | -2959.65 | -126.7
| 9500 | 90 | 177.09 | 6181 | -3059.52 | -121.63
| 9600 | 90 | 177.09 | 6181 | -3159.4 | -116.56
| 9700 | 90 | 177.09 | 6181 | -3259.27 | -111.49
| 9800 | 90 | 177.09 | 6181 | -3359.14 | -106.41
| 9900 | 90 | 177.09 | 6181 | -3459.01 | -101.34
| 10000 | 90 | 177.09 | 6181 | -3558.88 | -96.27
| 10100 | 90 | 177.09 | 6181 | -3658.75 | -91.19
| 10200 | 90 | 177.09 | 6181 | -3758.62 | -86.12
| 10300 | 90 | 177.09 | 6181 | -3858.49 | -81.05
| 10400 | 90 | 177.09 | 6181 | -3958.37 | -75.98
| 10500 | 90 | 177.09 | 6181 | -4058.24 | -70.9
| 10600 | 90 | 177.09 | 6181 | -4158.11 | -65.83
| 10700 | 90 | 177.09 | 6181 | -4257.98 | -60.76
| 10800 | 90 | 177.09 | 6181 | -4357.85 | -55.68
| 10908.52 | 90 | 177.09 | 6181 | -4466.23 | -50.18

## Lookup (hidden)
North Reference | RetunValue | Grid Type | ReturnValue | Deviation Indicator | ReturnValue
| 2 |  | 0 |  | 2
True |  | SPCS-Colorado Central-NAD27 |  | Directional
Grid |  | SPCS-Colorado Central-NAD83 |  | High Angle
|  | SPCS-Colorado North-NAD27 |  | Horizontal
SPCS-Colorado North-NAD83
SPCS-Colorado South-NAD27
SPCS-Colorado South-NAD83
UTM-Zone 12 NAD27
UTM-Zone 12 NAD83
UTM-Zone 13 NAD27
UTM-Zone 13 NAD83