## Data
Header Information | measured depth (ft) | inclination (°) | azimuth (°) | true vertical depth (ft) | northing +N/-S (ft) | easting +E/-W (ft)
Operator Name | 0.01 | 0.01 | 0 | 0 | 0.01 | 0.01
Synergy | 200 | 0.01 | 0.01 | 200 | 0.01 | 0.01
Operator Number | 240 | 0.8 | 343.763 | 240 | 0.27 | -0.08
10311 | 280 | 1.6 | 343.763 | 279.99 | 1.07 | -0.31
Well Name and Number | 320 | 2.4 | 343.763 | 319.96 | 2.41 | -0.7
SRC Union 11HZC | 360 | 3.2 | 343.763 | 359.92 | 4.29 | -1.25
API Number (if available) | 400 | 4 | 343.763 | 399.84 | 6.7 | -1.95
| 440 | 4.8 | 343.763 | 439.72 | 9.65 | -2.81
Location: QQ SEC TWP RGE | 480 | 5.6 | 343.763 | 479.55 | 13.13 | -3.82
SWNW 5 2N 68W | 520 | 6.4 | 343.763 | 519.33 | 17.14 | -4.99
Citing Type: Planned or Actual | 560 | 7.2 | 343.763 | 559.05 | 21.69 | -6.32
Planned | 600 | 8 | 343.763 | 598.7 | 26.77 | -7.8
Deviation Indicator | 640 | 8.8 | 343.763 | 638.27 | 32.38 | -9.43
Directional | 680 | 9.6 | 343.763 | 677.76 | 38.52 | -11.22
North Reference | 720 | 10.4 | 343.763 | 717.15 | 45.19 | -13.16
True | 760 | 11.2 | 343.763 | 756.44 | 52.38 | -15.26
Grid Type | 800 | 12 | 343.763 | 795.62 | 60.11 | -17.5
#VALUE! | 840 | 12.8 | 343.763 | 834.69 | 68.35 | -19.91
| 875.38 | 13.508 | 343.763 | 869.14 | 76.08 | -22.16
| 880 | 13.508 | 343.763 | 873.63 | 77.12 | -22.46
| 920 | 13.508 | 343.763 | 912.53 | 86.09 | -25.07
| 960 | 13.508 | 343.763 | 951.42 | 95.06 | -27.68
| 1000 | 13.508 | 343.763 | 990.31 | 104.03 | -30.3
| 1040 | 13.508 | 343.763 | 1029.21 | 113 | -32.91
| 1080 | 13.508 | 343.763 | 1068.1 | 121.97 | -35.52
| 1120 | 13.508 | 343.763 | 1106.99 | 130.94 | -38.13
| 1160 | 13.508 | 343.763 | 1145.89 | 139.91 | -40.75
| 1200 | 13.508 | 343.763 | 1184.78 | 148.88 | -43.36
| 1240 | 13.508 | 343.763 | 1223.68 | 157.85 | -45.97
| 1280 | 13.508 | 343.763 | 1262.57 | 166.82 | -48.58
| 1320 | 13.508 | 343.763 | 1301.46 | 175.79 | -51.2
| 1360 | 13.508 | 343.763 | 1340.36 | 184.76 | -53.81
| 1400 | 13.508 | 343.763 | 1379.25 | 193.73 | -56.42
| 1440 | 13.508 | 343.763 | 1418.14 | 202.7 | -59.03
| 1480 | 13.508 | 343.763 | 1457.04 | 211.67 | -61.65
| 1520 | 13.508 | 343.763 | 1495.93 | 220.64 | -64.26
| 1560 | 13.508 | 343.763 | 1534.82 | 229.61 | -66.87
| 1600 | 13.508 | 343.763 | 1573.72 | 238.58 | -69.48
| 1640 | 13.508 | 343.763 | 1612.61 | 247.55 | -72.09
| 1680 | 13.508 | 343.763 | 1651.5 | 256.52 | -74.71
| 1720 | 13.508 | 343.763 | 1690.4 | 265.49 | -77.32
| 1760 | 13.508 | 343.763 | 1729.29 | 274.46 | -79.93
| 1800 | 13.508 | 343.763 | 1768.19 | 283.43 | -82.54
| 1840 | 13.508 | 343.763 | 1807.08 | 292.4 | -85.16
| 1880 | 13.508 | 343.763 | 1845.97 | 301.38 | -87.77
| 1920 | 13.508 | 343.763 | 1884.87 | 310.35 | -90.38
| 1960 | 13.508 | 343.763 | 1923.76 | 319.32 | -92.99
| 2000 | 13.508 | 343.763 | 1962.65 | 328.29 | -95.61
| 2040 | 13.508 | 343.763 | 2001.55 | 337.26 | -98.22
| 2080 | 13.508 | 343.763 | 2040.44 | 346.23 | -100.83
| 2120 | 13.508 | 343.763 | 2079.33 | 355.2 | -103.44
| 2160 | 13.508 | 343.763 | 2118.23 | 364.17 | -106.06
| 2200 | 13.508 | 343.763 | 2157.12 | 373.14 | -108.67
| 2240 | 13.508 | 343.763 | 2196.01 | 382.11 | -111.28
| 2280 | 13.508 | 343.763 | 2234.91 | 391.08 | -113.89
| 2320 | 13.508 | 343.763 | 2273.8 | 400.05 | -116.51
| 2360 | 13.508 | 343.763 | 2312.7 | 409.02 | -119.12
| 2400 | 13.508 | 343.763 | 2351.59 | 417.99 | -121.73
| 2440 | 13.508 | 343.763 | 2390.48 | 426.96 | -124.34
| 2480 | 13.508 | 343.763 | 2429.38 | 435.93 | -126.96
| 2520 | 13.508 | 343.763 | 2468.27 | 444.9 | -129.57
| 2560 | 13.508 | 343.763 | 2507.16 | 453.87 | -132.18
| 2600 | 13.508 | 343.763 | 2546.06 | 462.84 | -134.79
| 2640 | 13.508 | 343.763 | 2584.95 | 471.81 | -137.41
| 2680 | 13.508 | 343.763 | 2623.84 | 480.78 | -140.02
| 2720 | 13.508 | 343.763 | 2662.74 | 489.75 | -142.63
| 2760 | 13.508 | 343.763 | 2701.63 | 498.72 | -145.24
| 2800 | 13.508 | 343.763 | 2740.52 | 507.69 | -147.85
| 2840 | 13.508 | 343.763 | 2779.42 | 516.66 | -150.47
| 2880 | 13.508 | 343.763 | 2818.31 | 525.63 | -153.08
| 2920 | 13.508 | 343.763 | 2857.21 | 534.6 | -155.69
| 2960 | 13.508 | 343.763 | 2896.1 | 543.57 | -158.3
| 3000 | 13.508 | 343.763 | 2934.99 | 552.54 | -160.92
| 3040 | 13.508 | 343.763 | 2973.89 | 561.51 | -163.53
| 3080 | 13.508 | 343.763 | 3012.78 | 570.48 | -166.14
| 3120 | 13.508 | 343.763 | 3051.67 | 579.45 | -168.75
| 3160 | 13.508 | 343.763 | 3090.57 | 588.42 | -171.37
| 3200 | 13.508 | 343.763 | 3129.46 | 597.39 | -173.98
| 3240 | 13.508 | 343.763 | 3168.35 | 606.36 | -176.59
| 3280 | 13.508 | 343.763 | 3207.25 | 615.34 | -179.2
| 3320 | 13.508 | 343.763 | 3246.14 | 624.31 | -181.82
| 3360 | 13.508 | 343.763 | 3285.03 | 633.28 | -184.43
| 3400 | 13.508 | 343.763 | 3323.93 | 642.25 | -187.04
| 3440 | 13.508 | 343.763 | 3362.82 | 651.22 | -189.65
| 3480 | 13.508 | 343.763 | 3401.72 | 660.19 | -192.27
| 3520 | 13.508 | 343.763 | 3440.61 | 669.16 | -194.88
| 3560 | 13.508 | 343.763 | 3479.5 | 678.13 | -197.49
| 3600 | 13.508 | 343.763 | 3518.4 | 687.1 | -200.1
| 3640 | 13.508 | 343.763 | 3557.29 | 696.07 | -202.72
| 3680 | 13.508 | 343.763 | 3596.18 | 705.04 | -205.33
| 3720 | 13.508 | 343.763 | 3635.08 | 714.01 | -207.94
| 3760 | 13.508 | 343.763 | 3673.97 | 722.98 | -210.55
| 3800 | 13.508 | 343.763 | 3712.86 | 731.95 | -213.16
| 3840 | 13.508 | 343.763 | 3751.76 | 740.92 | -215.78
| 3880 | 13.508 | 343.763 | 3790.65 | 749.89 | -218.39
| 3920 | 13.508 | 343.763 | 3829.54 | 758.86 | -221
| 3960 | 13.508 | 343.763 | 3868.44 | 767.83 | -223.61
| 4000 | 13.508 | 343.763 | 3907.33 | 776.8 | -226.23
| 4040 | 13.508 | 343.763 | 3946.23 | 785.77 | -228.84
| 4080 | 13.508 | 343.763 | 3985.12 | 794.74 | -231.45
| 4120 | 13.508 | 343.763 | 4024.01 | 803.71 | -234.06
| 4160 | 13.508 | 343.763 | 4062.91 | 812.68 | -236.68
| 4200 | 13.508 | 343.763 | 4101.8 | 821.65 | -239.29
| 4240 | 13.508 | 343.763 | 4140.69 | 830.62 | -241.9
| 4280 | 13.508 | 343.763 | 4179.59 | 839.59 | -244.51
| 4320 | 13.508 | 343.763 | 4218.48 | 848.56 | -247.13
| 4360 | 13.508 | 343.763 | 4257.37 | 857.53 | -249.74
| 4400 | 13.508 | 343.763 | 4296.27 | 866.5 | -252.35
| 4440 | 13.508 | 343.763 | 4335.16 | 875.47 | -254.96
| 4480 | 13.508 | 343.763 | 4374.05 | 884.44 | -257.58
| 4520 | 13.508 | 343.763 | 4412.95 | 893.41 | -260.19
| 4560 | 13.508 | 343.763 | 4451.84 | 902.38 | -262.8
| 4600 | 13.508 | 343.763 | 4490.73 | 911.35 | -265.41
| 4640 | 13.508 | 343.763 | 4529.63 | 920.32 | -268.03
| 4680 | 13.508 | 343.763 | 4568.52 | 929.3 | -270.64
| 4720 | 13.508 | 343.763 | 4607.42 | 938.27 | -273.25
| 4760 | 13.508 | 343.763 | 4646.31 | 947.24 | -275.86
| 4800 | 13.508 | 343.763 | 4685.2 | 956.21 | -278.48
| 4840 | 13.508 | 343.763 | 4724.1 | 965.18 | -281.09
| 4880 | 13.508 | 343.763 | 4762.99 | 974.15 | -283.7
| 4920 | 13.508 | 343.763 | 4801.88 | 983.12 | -286.31
| 4960 | 13.508 | 343.763 | 4840.78 | 992.09 | -288.92
| 5000 | 13.508 | 343.763 | 4879.67 | 1001.06 | -291.54
| 5040 | 13.508 | 343.763 | 4918.56 | 1010.03 | -294.15
| 5080 | 13.508 | 343.763 | 4957.46 | 1019 | -296.76
| 5120 | 13.508 | 343.763 | 4996.35 | 1027.97 | -299.37
| 5160 | 13.508 | 343.763 | 5035.24 | 1036.94 | -301.99
| 5200 | 13.508 | 343.763 | 5074.14 | 1045.91 | -304.6
| 5240 | 13.508 | 343.763 | 5113.03 | 1054.88 | -307.21
| 5280 | 13.508 | 343.763 | 5151.93 | 1063.85 | -309.82
| 5320 | 13.508 | 343.763 | 5190.82 | 1072.82 | -312.44
| 5360 | 13.508 | 343.763 | 5229.71 | 1081.79 | -315.05
| 5400 | 13.508 | 343.763 | 5268.61 | 1090.76 | -317.66
| 5440 | 13.508 | 343.763 | 5307.5 | 1099.73 | -320.27
| 5464.02 | 13.508 | 343.763 | 5330.86 | 1105.12 | -321.84
| 5480 | 13.188 | 343.763 | 5346.4 | 1108.66 | -322.87
| 5520 | 12.388 | 343.763 | 5385.41 | 1117.16 | -325.35
| 5560 | 11.588 | 343.763 | 5424.54 | 1125.14 | -327.67
| 5600 | 10.788 | 343.763 | 5463.78 | 1132.59 | -329.84
| 5640 | 9.988 | 343.763 | 5503.12 | 1139.51 | -331.86
| 5680 | 9.188 | 343.763 | 5542.56 | 1145.91 | -333.72
| 5720 | 8.388 | 343.763 | 5582.09 | 1151.78 | -335.43
| 5760 | 7.588 | 343.763 | 5621.7 | 1157.11 | -336.99
| 5800 | 6.788 | 343.763 | 5661.39 | 1161.92 | -338.38
| 5840 | 5.988 | 343.763 | 5701.14 | 1166.19 | -339.63
| 5880 | 5.188 | 343.763 | 5740.95 | 1169.93 | -340.72
| 5920 | 4.388 | 343.763 | 5780.81 | 1173.14 | -341.65
| 5960 | 3.588 | 343.763 | 5820.71 | 1175.81 | -342.43
| 6000 | 2.788 | 343.763 | 5860.65 | 1177.94 | -343.05
| 6040 | 1.988 | 343.763 | 5900.62 | 1179.54 | -343.52
| 6080 | 1.188 | 343.763 | 5940.6 | 1180.61 | -343.83
| 6120 | 0.388 | 343.763 | 5980.6 | 1181.14 | -343.98
| 6139.4 | 0 | 0 | 6000 | 1181.2 | -344
| 6930.4 | 0 | 0 | 6791 | 1181.2 | -344
| 6960 | 3.261 | 89.933 | 6820.58 | 1181.2 | -343.16
| 7000 | 7.668 | 89.933 | 6860.39 | 1181.21 | -339.35
| 7040 | 12.076 | 89.933 | 6899.79 | 1181.21 | -332.49
| 7080 | 16.483 | 89.933 | 6938.54 | 1181.22 | -322.63
| 7120 | 20.891 | 89.933 | 6976.42 | 1181.24 | -309.82
| 7160 | 25.298 | 89.933 | 7013.21 | 1181.26 | -294.13
| 7200 | 29.705 | 89.933 | 7048.68 | 1181.28 | -275.66
| 7240 | 34.113 | 89.933 | 7082.63 | 1181.3 | -254.53
| 7280 | 38.52 | 89.933 | 7114.85 | 1181.33 | -230.84
| 7320 | 42.927 | 89.933 | 7145.16 | 1181.36 | -204.75
| 7360 | 47.335 | 89.933 | 7173.37 | 1181.39 | -176.41
| 7400 | 51.742 | 89.933 | 7199.32 | 1181.43 | -145.99
| 7440 | 56.149 | 89.933 | 7222.86 | 1181.47 | -113.65
| 7480 | 60.557 | 89.933 | 7243.84 | 1181.51 | -79.61
| 7520 | 64.964 | 89.933 | 7262.14 | 1181.55 | -44.06
| 7560 | 69.372 | 89.933 | 7277.66 | 1181.59 | -7.2
| 7600 | 73.779 | 89.933 | 7290.3 | 1181.64 | 30.74
| 7640 | 78.186 | 89.933 | 7299.99 | 1181.68 | 69.54
| 7680 | 82.594 | 89.933 | 7306.66 | 1181.73 | 108.97
| 7720 | 87.001 | 89.933 | 7310.29 | 1181.77 | 148.79
| 7747.22 | 90 | 89.933 | 7310 | 1181.8 | 175
| 7748.22 | 90 | 89.933 | 7310 | 1181.8 | 176
| 7752.14 | 90 | 89.894 | 7310 | 1181.81 | 179.92
| 7760 | 90 | 89.894 | 7310 | 1181.82 | 187.78
| 7800 | 90 | 89.894 | 7310 | 1181.9 | 227.78
| 7840 | 90 | 89.894 | 7310 | 1181.97 | 267.78
| 7880 | 90 | 89.894 | 7310 | 1182.05 | 307.78
| 7920 | 90 | 89.894 | 7310 | 1182.12 | 347.78
| 7960 | 90 | 89.894 | 7310 | 1182.19 | 387.78
| 8000 | 90 | 89.894 | 7310 | 1182.27 | 427.78
| 8040 | 90 | 89.894 | 7310 | 1182.34 | 467.78
| 8080 | 90 | 89.894 | 7310 | 1182.42 | 507.78
| 8120 | 90 | 89.894 | 7310 | 1182.49 | 547.78
| 8160 | 90 | 89.894 | 7310 | 1182.56 | 587.78
| 8200 | 90 | 89.894 | 7310 | 1182.64 | 627.78
| 8240 | 90 | 89.894 | 7310 | 1182.71 | 667.78
| 8280 | 90 | 89.894 | 7310 | 1182.78 | 707.78
| 8320 | 90 | 89.894 | 7310 | 1182.86 | 747.78
| 8360 | 90 | 89.894 | 7310 | 1182.93 | 787.78
| 8400 | 90 | 89.894 | 7310 | 1183.01 | 827.78
| 8440 | 90 | 89.894 | 7310 | 1183.08 | 867.78
| 8480 | 90 | 89.894 | 7310 | 1183.15 | 907.78
| 8520 | 90 | 89.894 | 7310 | 1183.23 | 947.78
| 8560 | 90 | 89.894 | 7310 | 1183.3 | 987.78
| 8600 | 90 | 89.894 | 7310 | 1183.38 | 1027.78
| 8640 | 90 | 89.894 | 7310 | 1183.45 | 1067.78
| 8680 | 90 | 89.894 | 7310 | 1183.52 | 1107.78
| 8720 | 90 | 89.894 | 7310 | 1183.6 | 1147.78
| 8760 | 90 | 89.894 | 7310 | 1183.67 | 1187.78
| 8800 | 90 | 89.894 | 7310 | 1183.75 | 1227.78
| 8840 | 90 | 89.894 | 7310 | 1183.82 | 1267.78
| 8880 | 90 | 89.894 | 7310 | 1183.89 | 1307.78
| 8920 | 90 | 89.894 | 7310 | 1183.97 | 1347.78
| 8960 | 90 | 89.894 | 7310 | 1184.04 | 1387.78
| 9000 | 90 | 89.894 | 7310 | 1184.11 | 1427.78
| 9040 | 90 | 89.894 | 7310 | 1184.19 | 1467.78
| 9080 | 90 | 89.894 | 7310 | 1184.26 | 1507.78
| 9120 | 90 | 89.894 | 7310 | 1184.34 | 1547.78
| 9160 | 90 | 89.894 | 7310 | 1184.41 | 1587.78
| 9200 | 90 | 89.894 | 7310 | 1184.48 | 1627.78
| 9240 | 90 | 89.894 | 7310 | 1184.56 | 1667.78
| 9280 | 90 | 89.894 | 7310 | 1184.63 | 1707.78
| 9320 | 90 | 89.894 | 7310 | 1184.71 | 1747.78
| 9360 | 90 | 89.894 | 7310 | 1184.78 | 1787.78
| 9400 | 90 | 89.894 | 7310 | 1184.85 | 1827.78
| 9440 | 90 | 89.894 | 7310 | 1184.93 | 1867.78
| 9480 | 90 | 89.894 | 7310 | 1185 | 1907.78
| 9520 | 90 | 89.894 | 7310 | 1185.07 | 1947.78
| 9560 | 90 | 89.894 | 7310 | 1185.15 | 1987.78
| 9600 | 90 | 89.894 | 7310 | 1185.22 | 2027.78
| 9640 | 90 | 89.894 | 7310 | 1185.3 | 2067.78
| 9680 | 90 | 89.894 | 7310 | 1185.37 | 2107.78
| 9720 | 90 | 89.894 | 7310 | 1185.44 | 2147.78
| 9760 | 90 | 89.894 | 7310 | 1185.52 | 2187.78
| 9800 | 90 | 89.894 | 7310 | 1185.59 | 2227.78
| 9840 | 90 | 89.894 | 7310 | 1185.67 | 2267.78
| 9880 | 90 | 89.894 | 7310 | 1185.74 | 2307.78
| 9920 | 90 | 89.894 | 7310 | 1185.81 | 2347.78
| 9960 | 90 | 89.894 | 7310 | 1185.89 | 2387.78
| 10000 | 90 | 89.894 | 7310 | 1185.96 | 2427.78
| 10040 | 90 | 89.894 | 7310 | 1186.04 | 2467.78
| 10080 | 90 | 89.894 | 7310 | 1186.11 | 2507.78
| 10120 | 90 | 89.894 | 7310 | 1186.18 | 2547.78
| 10160 | 90 | 89.894 | 7310 | 1186.26 | 2587.78
| 10200 | 90 | 89.894 | 7310 | 1186.33 | 2627.78
| 10240 | 90 | 89.894 | 7310 | 1186.4 | 2667.78
| 10280 | 90 | 89.894 | 7310 | 1186.48 | 2707.78
| 10320 | 90 | 89.894 | 7310 | 1186.55 | 2747.78
| 10360 | 90 | 89.894 | 7310 | 1186.63 | 2787.78
| 10400 | 90 | 89.894 | 7310 | 1186.7 | 2827.78
| 10440 | 90 | 89.894 | 7310 | 1186.77 | 2867.78
| 10480 | 90 | 89.894 | 7310 | 1186.85 | 2907.78
| 10520 | 90 | 89.894 | 7310 | 1186.92 | 2947.78
| 10560 | 90 | 89.894 | 7310 | 1187 | 2987.78
| 10600 | 90 | 89.894 | 7310 | 1187.07 | 3027.78
| 10640 | 90 | 89.894 | 7310 | 1187.14 | 3067.78
| 10680 | 90 | 89.894 | 7310 | 1187.22 | 3107.78
| 10720 | 90 | 89.894 | 7310 | 1187.29 | 3147.78
| 10760 | 90 | 89.894 | 7310 | 1187.36 | 3187.78
| 10800 | 90 | 89.894 | 7310 | 1187.44 | 3227.78
| 10840 | 90 | 89.894 | 7310 | 1187.51 | 3267.78
| 10880 | 90 | 89.894 | 7310 | 1187.59 | 3307.78
| 10920 | 90 | 89.894 | 7310 | 1187.66 | 3347.78
| 10960 | 90 | 89.894 | 7310 | 1187.73 | 3387.78
| 11000 | 90 | 89.894 | 7310 | 1187.81 | 3427.78
| 11040 | 90 | 89.894 | 7310 | 1187.88 | 3467.78
| 11080 | 90 | 89.894 | 7310 | 1187.96 | 3507.78
| 11120 | 90 | 89.894 | 7310 | 1188.03 | 3547.78
| 11160 | 90 | 89.894 | 7310 | 1188.1 | 3587.78
| 11200 | 90 | 89.894 | 7310 | 1188.18 | 3627.78
| 11240 | 90 | 89.894 | 7310 | 1188.25 | 3667.78
| 11280 | 90 | 89.894 | 7310 | 1188.33 | 3707.78
| 11320 | 90 | 89.894 | 7310 | 1188.4 | 3747.78
| 11360 | 90 | 89.894 | 7310 | 1188.47 | 3787.78
| 11400 | 90 | 89.894 | 7310 | 1188.55 | 3827.78
| 11440 | 90 | 89.894 | 7310 | 1188.62 | 3867.78
| 11480 | 90 | 89.894 | 7310 | 1188.69 | 3907.78
| 11520 | 90 | 89.894 | 7310 | 1188.77 | 3947.78
| 11560 | 90 | 89.894 | 7310 | 1188.84 | 3987.78
| 11600 | 90 | 89.894 | 7310 | 1188.92 | 4027.78
| 11640 | 90 | 89.894 | 7310 | 1188.99 | 4067.78
| 11680 | 90 | 89.894 | 7310 | 1189.06 | 4107.78
| 11720 | 90 | 89.894 | 7310 | 1189.14 | 4147.78
| 11760 | 90 | 89.894 | 7310 | 1189.21 | 4187.78
| 11800 | 90 | 89.894 | 7310 | 1189.29 | 4227.78
| 11840 | 90 | 89.894 | 7310 | 1189.36 | 4267.78
| 11880 | 90 | 89.894 | 7310 | 1189.43 | 4307.78
| 11920 | 90 | 89.894 | 7310 | 1189.51 | 4347.78
| 11960 | 90 | 89.894 | 7310 | 1189.58 | 4387.78
| 12000 | 90 | 89.894 | 7310 | 1189.65 | 4427.77
| 12040 | 90 | 89.894 | 7310 | 1189.73 | 4467.77
| 12080 | 90 | 89.894 | 7310 | 1189.8 | 4507.77
| 12113.62 | 90 | 89.894 | 7310 | 1189.86 | 4541.4

## Lookup (hidden)
North Reference | RetunValue | Grid Type | ReturnValue | Deviation Indicator | ReturnValue
| 2 |  | 0 |  | 2
True |  | SPCS-Colorado Central-NAD27 |  | Directional
Grid |  | SPCS-Colorado Central-NAD83 |  | High Angle
|  | SPCS-Colorado North-NAD27 |  | Horizontal
SPCS-Colorado North-NAD83
SPCS-Colorado South-NAD27
SPCS-Colorado South-NAD83
UTM-Zone 12 NAD27
UTM-Zone 12 NAD83
UTM-Zone 13 NAD27
UTM-Zone 13 NAD83