## Data
Header Information | measured depth (ft) | inclination (°) | azimuth (°) | true vertical depth (ft) | northing +N/-S (ft) | easting +E/-W (ft)
Operator Name | 0 | 0 | 225.35 | 0 | 0 | 0
Kerr-McGee Oil & Gas Onshore LP | 13 | 0 | 225.35 | 13 | 0 | 0
Operator Number | 113 | 0.33 | 225.35 | 113 | -0.2 | -0.2
47120 | 213 | 0.44 | 234.57 | 213 | -0.63 | -0.72
Well Name and Number | 313 | 0.28 | 297.13 | 313 | -0.74 | -1.25
BARCLAY 36C-28HZ | 413 | 0.15 | 50.18 | 413 | -0.54 | -1.37
API Number (if available) | 513 | 0.24 | 149.92 | 512.99 | -0.64 | -1.16
512335970 | 613 | 0.39 | 167.74 | 612.99 | -1.15 | -0.99
Location: QQ SEC TWP RGE | 679 | 0.3 | 2.79 | 678.99 | -1.2 | -0.93
NWNE Sec. 28 3N-66W | 758 | 0.15 | 324.52 | 757.99 | -0.91 | -0.98
Citing Type: Planned or Actual | 789 | 0.13 | 358.05 | 788.99 | -0.84 | -1.01
Actual | 881 | 0.29 | 299.49 | 880.99 | -0.62 | -1.21
Deviation Indicator | 973 | 0.37 | 304.64 | 972.99 | -0.34 | -1.66
Horizontal | 1065 | 1.22 | 321.27 | 1064.98 | 0.59 | -2.52
North Reference | 1156 | 2.09 | 325.04 | 1155.94 | 2.71 | -4.07
True | 1248 | 3.07 | 329.64 | 1247.85 | 6.21 | -6.28
Grid Type | 1340 | 4.04 | 332.58 | 1339.67 | 11.21 | -9.02
#VALUE! | 1432 | 5.86 | 332.71 | 1431.32 | 18.26 | -12.66
| 1523 | 7.29 | 331.69 | 1521.72 | 27.47 | -17.53
| 1615 | 9.3 | 330.39 | 1612.75 | 39.08 | -23.97
| 1708 | 10.46 | 329.21 | 1704.37 | 52.86 | -32.01
| 1800 | 11.19 | 324.7 | 1794.74 | 67.32 | -41.44
| 1892 | 11.63 | 324.27 | 1884.92 | 82.14 | -52.02
| 1987 | 11.72 | 323.02 | 1977.95 | 97.62 | -63.41
| 2081 | 10.77 | 319.41 | 2070.15 | 111.92 | -74.87
| 2176 | 11.37 | 319.9 | 2163.38 | 125.82 | -86.68
| 2271 | 11.54 | 319.1 | 2256.49 | 140.16 | -98.93
| 2366 | 11.59 | 321.38 | 2349.56 | 154.8 | -111.11
| 2461 | 10.89 | 325.1 | 2442.74 | 169.62 | -122.2
| 2555 | 11.2 | 323.5 | 2535 | 184.24 | -132.71
| 2650 | 11.49 | 324.37 | 2628.14 | 199.35 | -143.71
| 2745 | 10.67 | 324.12 | 2721.37 | 214.16 | -154.38
| 2840 | 12 | 324.13 | 2814.52 | 229.29 | -165.32
| 2934 | 11.78 | 325.37 | 2906.5 | 245.11 | -176.5
| 3029 | 11.61 | 325.14 | 2999.53 | 260.93 | -187.47
| 3124 | 10.9 | 326.22 | 3092.7 | 276.24 | -197.93
| 3219 | 10.77 | 329.72 | 3186.01 | 291.37 | -207.4
| 3314 | 11.38 | 326.28 | 3279.24 | 306.83 | -217.08
| 3409 | 10.49 | 329.29 | 3372.51 | 322.06 | -226.7
| 3504 | 10.73 | 328.03 | 3465.89 | 337 | -235.8
| 3598 | 10.65 | 326.4 | 3558.26 | 351.66 | -245.24
| 3693 | 10.89 | 328.33 | 3651.58 | 366.61 | -254.81
| 3788 | 10.43 | 328.45 | 3744.94 | 381.57 | -264.02
| 3883 | 11.09 | 327.74 | 3838.27 | 396.63 | -273.39
| 3978 | 11.42 | 328.72 | 3931.45 | 412.39 | -283.15
| 4073 | 11.93 | 329.15 | 4024.48 | 428.86 | -293.07
| 4167 | 11.88 | 329.57 | 4116.46 | 445.54 | -302.95
| 4262 | 11.66 | 331 | 4209.46 | 462.37 | -312.56
| 4357 | 10.64 | 329.59 | 4302.67 | 478.33 | -321.65
| 4452 | 10.66 | 326.63 | 4396.03 | 493.23 | -330.93
| 4547 | 11.74 | 325.03 | 4489.22 | 508.49 | -341.3
| 4642 | 12.55 | 324.61 | 4582.09 | 524.83 | -352.82
| 4737 | 12.18 | 324.83 | 4674.89 | 541.43 | -364.57
| 4832 | 11.71 | 324.59 | 4767.83 | 557.48 | -375.93
| 4926 | 10.86 | 325.63 | 4860.02 | 572.57 | -386.45
| 5021 | 11.44 | 326.82 | 4953.22 | 587.84 | -396.66
| 5116 | 10.71 | 329.01 | 5046.45 | 603.29 | -406.36
| 5211 | 11.86 | 329.58 | 5139.61 | 619.28 | -415.85
| 5306 | 11.58 | 329.78 | 5232.63 | 635.94 | -425.59
| 5401 | 10.74 | 329.75 | 5325.84 | 651.82 | -434.85
| 5496 | 11.58 | 325.9 | 5419.04 | 667.36 | -444.66
| 5590 | 11.13 | 324.99 | 5511.2 | 682.61 | -455.15
| 5685 | 10.44 | 324.4 | 5604.52 | 697.12 | -465.42
| 5780 | 9.59 | 324.82 | 5698.07 | 710.58 | -474.99
| 5875 | 8.59 | 324.12 | 5791.88 | 722.8 | -483.71
| 5970 | 7.18 | 318.23 | 5885.98 | 732.98 | -491.82
| 6065 | 4.93 | 323.45 | 5980.44 | 740.69 | -498.21
| 6160 | 2.46 | 314.29 | 6075.24 | 745.39 | -502.1
| 6255 | 1.71 | 269.26 | 6170.18 | 746.8 | -504.98
| 6350 | 1.51 | 232.29 | 6265.15 | 746.01 | -507.38
| 6445 | 1.25 | 221.35 | 6360.12 | 744.47 | -509.06
| 6540 | 1.26 | 156.65 | 6455.1 | 742.73 | -509.33
| 6634 | 2.2 | 134.01 | 6549.06 | 740.53 | -507.62
| 6730 | 1.82 | 126.12 | 6645 | 738.35 | -505.07
| 6841 | 1.5 | 124.01 | 6755.95 | 736.5 | -502.44
| 6918 | 3.93 | 168.98 | 6832.87 | 733.34 | -501.1
| 6950 | 8.06 | 172.82 | 6864.69 | 730.04 | -500.61
| 6982 | 11.24 | 175.96 | 6896.23 | 724.7 | -500.11
| 7013 | 14.48 | 176.33 | 6926.45 | 717.82 | -499.65
| 7045 | 18.04 | 176.63 | 6957.16 | 708.88 | -499.1
| 7076 | 21.63 | 177.71 | 6986.32 | 698.37 | -498.59
| 7108 | 25.18 | 180.23 | 7015.68 | 685.67 | -498.38
| 7140 | 26.28 | 180.68 | 7044.51 | 671.78 | -498.49
| 7171 | 29 | 180.6 | 7071.97 | 657.4 | -498.65
| 7203 | 32.01 | 179.3 | 7099.54 | 641.16 | -498.63
| 7235 | 35.63 | 179.06 | 7126.12 | 623.35 | -498.37
| 7266 | 38.42 | 177.83 | 7150.86 | 604.69 | -497.86
| 7298 | 41.08 | 177.44 | 7175.47 | 584.25 | -497.01
| 7330 | 44.11 | 179.04 | 7199.02 | 562.61 | -496.36
| 7361 | 47.02 | 179.19 | 7220.72 | 540.48 | -496.02
| 7393 | 49.49 | 180.32 | 7242.03 | 516.6 | -495.92
| 7424 | 51.75 | 179.54 | 7261.69 | 492.64 | -495.89
| 7456 | 54.55 | 178.87 | 7280.88 | 467.04 | -495.53
| 7488 | 57.86 | 178.17 | 7298.68 | 440.46 | -494.84
| 7519 | 60.26 | 178.67 | 7314.62 | 413.89 | -494.11
| 7551 | 62.21 | 179.42 | 7330.01 | 385.84 | -493.64
| 7583 | 64.88 | 180.57 | 7344.27 | 357.19 | -493.64
| 7614 | 68.24 | 181.04 | 7356.6 | 328.76 | -494.04
| 7646 | 71.65 | 179.63 | 7367.57 | 298.7 | -494.21
| 7678 | 73.91 | 179.14 | 7377.04 | 268.14 | -493.89
| 7709 | 75.51 | 178.37 | 7385.22 | 238.25 | -493.24
| 7741 | 78.29 | 178.51 | 7392.47 | 207.1 | -492.39
| 7772 | 80.38 | 179.63 | 7398.21 | 176.64 | -491.89
| 7804 | 82.7 | 179.64 | 7402.92 | 144.99 | -491.69
| 7837 | 86.79 | 179.86 | 7405.94 | 112.13 | -491.55
| 7881 | 89.477 | 179.813 | 7407.37 | 68.16 | -491.42
| 7902 | 90.76 | 179.79 | 7407.33 | 47.16 | -491.35
| 7997 | 91.38 | 179.67 | 7405.55 | -47.82 | -490.9
| 8092 | 90.15 | 179.51 | 7404.28 | -142.81 | -490.22
| 8187 | 88.79 | 178.5 | 7405.16 | -237.78 | -488.57
| 8282 | 88.58 | 179.39 | 7407.34 | -332.74 | -486.83
| 8377 | 90.03 | 180.42 | 7408.5 | -427.73 | -486.67
| 8471 | 90.67 | 180.47 | 7407.92 | -521.73 | -487.4
| 8566 | 90.55 | 180.66 | 7406.91 | -616.72 | -488.33
| 8661 | 90.36 | 180.78 | 7406.16 | -711.71 | -489.53
| 8756 | 89.66 | 178.94 | 7406.14 | -806.7 | -489.3
| 8851 | 89.29 | 178.68 | 7407.01 | -901.68 | -487.32
| 8946 | 88.79 | 179.57 | 7408.6 | -996.65 | -485.87
| 9041 | 90.33 | 179.18 | 7409.33 | -1091.64 | -484.84
| 9135 | 91.2 | 180.15 | 7408.08 | -1185.63 | -484.29
| 9230 | 90.49 | 179.3 | 7406.67 | -1280.61 | -483.83
| 9325 | 90.21 | 180.27 | 7406.09 | -1375.61 | -483.47
| 9420 | 89.9 | 180.32 | 7406 | -1470.61 | -483.96
| 9515 | 89.66 | 180.37 | 7406.37 | -1565.61 | -484.54
| 9610 | 89.32 | 180.77 | 7407.21 | -1660.6 | -485.48
| 9705 | 88.58 | 180.6 | 7408.95 | -1755.57 | -486.62
| 9800 | 89.5 | 182.09 | 7410.55 | -1850.53 | -488.85
| 9895 | 88.95 | 179.82 | 7411.83 | -1945.5 | -490.43
| 9990 | 89.69 | 180.04 | 7412.96 | -2040.49 | -490.31
| 10085 | 91.9 | 178.87 | 7411.64 | -2135.47 | -489.41
| 10179 | 92.24 | 179.2 | 7408.25 | -2229.4 | -487.83
| 10274 | 90.46 | 178.57 | 7406.01 | -2324.35 | -485.98
| 10369 | 89.93 | 179.16 | 7405.68 | -2419.33 | -484.1
| 10464 | 89.25 | 179.17 | 7406.36 | -2514.32 | -482.71
| 10559 | 88.92 | 179.31 | 7407.88 | -2609.3 | -481.45
| 10654 | 90.39 | 179.33 | 7408.45 | -2704.29 | -480.33
| 10749 | 90.12 | 179.44 | 7408.03 | -2799.28 | -479.31
| 10844 | 89.84 | 180.36 | 7408.06 | -2894.28 | -479.14
| 10939 | 89.59 | 180.92 | 7408.54 | -2989.27 | -480.2
| 11034 | 88.95 | 180.06 | 7409.75 | -3084.26 | -481.01
| 11129 | 89.66 | 181.29 | 7410.9 | -3179.24 | -482.13
| 11224 | 90.15 | 179.1 | 7411.06 | -3274.23 | -482.46
| 11318 | 90.46 | 179.65 | 7410.56 | -3368.23 | -481.43
| 11413 | 89.51 | 178.8 | 7410.58 | -3463.22 | -480.15
| 11507 | 90.21 | 177.57 | 7410.81 | -3557.17 | -477.17
| 11603 | 90.8 | 178.83 | 7409.96 | -3653.11 | -474.15
| 11698 | 90.58 | 178.17 | 7408.82 | -3748.07 | -471.67
| 11793 | 91.1 | 178.74 | 7407.43 | -3843.03 | -469.11
| 11888 | 90.67 | 178.47 | 7405.96 | -3937.99 | -466.79
| 11908 | 92.27 | 179.57 | 7405.45 | -3957.98 | -466.45
| 11967 | 92.27 | 179.57 | 7403.11 | -4016.93 | -466.01

## Lookup (hidden)
North Reference | RetunValue | Grid Type | ReturnValue | Deviation Indicator | ReturnValue
| 2 |  | 0 |  | 4
True |  | SPCS-Colorado Central-NAD27 |  | Directional
Grid |  | SPCS-Colorado Central-NAD83 |  | High Angle
|  | SPCS-Colorado North-NAD27 |  | Horizontal
SPCS-Colorado North-NAD83
SPCS-Colorado South-NAD27
SPCS-Colorado South-NAD83
UTM-Zone 12 NAD27
UTM-Zone 12 NAD83
UTM-Zone 13 NAD27
UTM-Zone 13 NAD83