## Data
Header Information | measured depth (ft) | inclination (°) | azimuth (°) | true vertical depth (ft) | northing +N/-S (ft) | easting +E/-W (ft)
Operator Name | 0 | 0 | 0 | 0 | 0 | 0
ENCANA OIL & GAS (USA) INC | 170 | 0.5 | 284.1 | 170 | 0.2 | -0.7
Operator Number | 200 | 0.9 | 316.3 | 200 | 0.4 | -1
100185 | 231 | 1.3 | 301.9 | 231 | 0.7 | -1.5
Well Name and Number | 261 | 2.2 | 316 | 261 | 1.3 | -2.2
8502A-34 | 292 | 3.3 | 327.4 | 291.9 | 2.5 | -3.1
API Number (if available) | 323 | 4.1 | 332 | 322.9 | 4.2 | -4.1
05-045-20803 | 353 | 5.4 | 340.9 | 352.8 | 6.5 | -5
Location: QQ SEC TWP RGE | 384 | 6.5 | 340.4 | 383.6 | 9.6 | -6.1
SESE 28 4S 96W 6 PM | 414 | 7.5 | 342.9 | 413.4 | 13 | -7.2
Citing Type: Planned or Actual | 445 | 8.1 | 345.1 | 444.1 | 17.1 | -8.4
Actual | 475 | 9 | 346.9 | 473.8 | 21.4 | -9.5
Deviation Indicator | 506 | 9.4 | 347 | 504.4 | 26.2 | -10.6
Directional | 555 | 10.5 | 348.9 | 552.6 | 34.5 | -12.3
North Reference | 600 | 11.9 | 349.1 | 596.8 | 43.1 | -14
True | 646 | 13.5 | 349.5 | 641.6 | 53 | -15.9
Grid Type | 692 | 14.6 | 349.8 | 686.3 | 64 | -17.9
#VALUE! | 738 | 16 | 348.5 | 730.6 | 75.9 | -20.2
| 783 | 17.1 | 348 | 773.8 | 88.5 | -22.8
| 829 | 19 | 345.9 | 817.5 | 102.4 | -26
| 875 | 20.3 | 345.8 | 860.8 | 117.4 | -29.8
| 921 | 20.7 | 345.2 | 903.9 | 133 | -33.8
| 967 | 22.3 | 344.8 | 946.7 | 149.2 | -38.2
| 1058 | 23.8 | 337.9 | 1030.5 | 182.9 | -49.6
| 1150 | 23.1 | 335.9 | 1114.9 | 216.6 | -64
| 1241 | 22.9 | 338.3 | 1198.6 | 249.3 | -77.8
| 1333 | 23.9 | 337.9 | 1283.1 | 283.2 | -91.5
| 1424 | 22.8 | 337.3 | 1366.6 | 316.6 | -105.2
| 1516 | 22.1 | 338.9 | 1451.6 | 349.2 | -118.3
| 1607 | 21.9 | 339.1 | 1536 | 381 | -130.5
| 1699 | 21.7 | 339.3 | 1621.4 | 412.9 | -142.7
| 1791 | 21.5 | 339.2 | 1707 | 444.6 | -154.7
| 1882 | 21.1 | 339.9 | 1791.7 | 475.6 | -166.2
| 1973 | 20.9 | 339.6 | 1876.7 | 506.2 | -177.5
| 2080 | 19.9 | 338.6 | 1977 | 541 | -190.8
| 2164 | 16.3 | 334.5 | 2056.8 | 565 | -201.1
| 2256 | 14.9 | 338 | 2145.4 | 587.6 | -211.1
| 2348 | 14.6 | 338.6 | 2234.4 | 609.4 | -219.7
| 2439 | 15.4 | 338.8 | 2322.3 | 631.3 | -228.3
| 2531 | 15.5 | 341.1 | 2411 | 654.3 | -236.7
| 2622 | 16.7 | 348.5 | 2498.4 | 678.7 | -243.2
| 2713 | 20.2 | 349.1 | 2584.7 | 706.9 | -248.8
| 2805 | 22.5 | 345.2 | 2670.4 | 739.5 | -256.3
| 2897 | 24.1 | 346.3 | 2754.9 | 774.8 | -265.3
| 2988 | 24.1 | 340.6 | 2838 | 810.4 | -275.8
| 3080 | 23.3 | 336.8 | 2922.2 | 844.8 | -289.3
| 3171 | 22.8 | 337.4 | 3006 | 877.6 | -303.1
| 3263 | 21.9 | 339.5 | 3091.1 | 910.2 | -316
| 3354 | 22.5 | 334.7 | 3175.3 | 941.8 | -329.4
| 3445 | 21.6 | 331.5 | 3259.7 | 972.3 | -344.8
| 3537 | 22.3 | 333.9 | 3345 | 1002.8 | -360.6
| 3628 | 24.7 | 335.1 | 3428.4 | 1035.6 | -376.2
| 3720 | 23.8 | 343.1 | 3512.3 | 1070.8 | -389.7
| 3811 | 23.8 | 339.7 | 3595.6 | 1105.6 | -401.4
| 3902 | 22.2 | 340 | 3679.4 | 1139 | -413.6
| 3994 | 22.9 | 337.6 | 3764.3 | 1171.8 | -426.4
| 4085 | 20.5 | 336 | 3848.9 | 1202.8 | -439.6
| 4177 | 21.7 | 334.9 | 3934.7 | 1232.9 | -453.4
| 4269 | 22.4 | 341 | 4020 | 1264.9 | -466.3
| 4360 | 23.5 | 340.2 | 4103.8 | 1298.3 | -478.1
| 4452 | 21.5 | 341.8 | 4188.8 | 1331.6 | -489.6
| 4543 | 21 | 339.2 | 4273.6 | 1362.7 | -500.6
| 4635 | 21.7 | 335.2 | 4359.3 | 1393.6 | -513.6
| 4726 | 23.3 | 337.1 | 4443.4 | 1425.4 | -527.6
| 4818 | 21.3 | 339.2 | 4528.5 | 1457.8 | -540.6
| 4910 | 22.8 | 337 | 4613.8 | 1489.8 | -553.5
| 5001 | 21.7 | 336.6 | 4698 | 1521.5 | -567.1
| 5093 | 22.3 | 341.9 | 4783.3 | 1553.7 | -579.3
| 5184 | 20.7 | 343.2 | 4868 | 1585.5 | -589.3
| 5276 | 21.4 | 341.4 | 4953.8 | 1617 | -599.4
| 5367 | 22.8 | 340 | 5038.1 | 1649.3 | -610.7
| 5459 | 21.1 | 340 | 5123.5 | 1681.6 | -622.4
| 5550 | 21 | 341.6 | 5208.4 | 1712.5 | -633.2
| 5642 | 22.6 | 337.8 | 5293.8 | 1744.5 | -645.1
| 5733 | 20.5 | 339.7 | 5378.4 | 1775.6 | -657.2
| 5825 | 20.3 | 338.1 | 5464.7 | 1805.5 | -668.8
| 5916 | 21.1 | 333 | 5549.8 | 1834.8 | -682.1
| 6008 | 21 | 336.6 | 5635.7 | 1864.7 | -696.1
| 6099 | 21.3 | 335.9 | 5720.5 | 1894.7 | -709.4
| 6191 | 20.7 | 336.3 | 5806.4 | 1924.9 | -722.7
| 6283 | 18.2 | 345.5 | 5893.2 | 1953.7 | -732.9
| 6375 | 19.2 | 344.7 | 5980.3 | 1982.2 | -740.5
| 6466 | 21.7 | 342.6 | 6065.6 | 2012.7 | -749.4
| 6558 | 24.1 | 342.3 | 6150.3 | 2046.8 | -760.2
| 6650 | 23.1 | 346.4 | 6234.7 | 2082.2 | -770.2
| 6741 | 22.1 | 346.2 | 6318.7 | 2116.2 | -778.5
| 6833 | 20.9 | 342.4 | 6404.3 | 2148.7 | -787.6
| 6925 | 17.7 | 342.8 | 6491.1 | 2177.7 | -796.7
| 7016 | 16.5 | 347.7 | 6578.1 | 2203.5 | -803.5
| 7108 | 13.5 | 344.3 | 6666.9 | 2226.6 | -809.2
| 7199 | 11.1 | 340.9 | 6755.8 | 2245.1 | -814.9
| 7291 | 8.4 | 326 | 6846.5 | 2259.1 | -821.6
| 7382 | 5.7 | 326 | 6936.8 | 2268.3 | -827.8
| 7474 | 5.1 | 317.9 | 7028.4 | 2275.2 | -833.1
| 7565 | 2.5 | 326.1 | 7119.2 | 2279.8 | -837
| 7657 | 2.3 | 302.2 | 7211.1 | 2282.5 | -839.6
| 7748 | 2.6 | 297.8 | 7302 | 2284.4 | -843
| 7840 | 2 | 298.5 | 7394 | 2286.1 | -846.3
| 7931 | 0.5 | 264.8 | 7484.9 | 2286.9 | -848.1
| 8023 | 0.9 | 230.3 | 7576.9 | 2286.4 | -849
| 8114 | 0.2 | 300.3 | 7667.9 | 2286 | -849.7
| 8206 | 1.3 | 51.3 | 7759.9 | 2286.7 | -849
| 8297 | 1.1 | 0.2 | 7850.9 | 2288.2 | -848.2
| 8389 | 0.7 | 323.5 | 7942.9 | 2289.6 | -848.5
| 8480 | 0.9 | 274.6 | 8033.9 | 2290.1 | -849.6
| 8572 | 1.32 | 264.9 | 8125.9 | 2290 | -851.4
| 8663 | 1.1 | 199.7 | 8216.8 | 2289.1 | -852.7
| 8754 | 1.3 | 215.9 | 8307.8 | 2287.5 | -853.6
| 8846 | 1.4 | 214.2 | 8399.8 | 2285.7 | -854.8
| 8938 | 1.7 | 212.8 | 8491.7 | 2283.6 | -856.2
| 9029 | 0.5 | 222 | 8582.7 | 2282.2 | -857.2
| 9121 | 0.3 | 92.8 | 8674.7 | 2281.9 | -857.2
| 9212 | 0.3 | 26 | 8765.7 | 2282.1 | -856.9
| 9395 | 0.5 | 253.9 | 8948.7 | 2282.3 | -857.5
| 9483 | 1.4 | 37.2 | 9036.7 | 2283 | -857.2
| 9574 | 1.6 | 50.4 | 9127.7 | 2284.7 | -855.5
| 9666 | 0.8 | 36.8 | 9219.7 | 2286.1 | -854.2
| 9758 | 1.5 | 50.5 | 9311.7 | 2287.3 | -852.8
| 9849 | 1 | 38.9 | 9402.6 | 2288.7 | -851.4
| 9941 | 0.4 | 3.6 | 9494.6 | 2289.7 | -850.9
| 10032 | 0.1 | 300.5 | 9585.6 | 2290 | -850.9
| 10215 | 0.6 | 233.4 | 9768.6 | 2289.5 | -851.9
| 10399 | 2.1 | 234.1 | 9952.6 | 2287 | -855.4
| 10490 | 0.8 | 207.2 | 10043.6 | 2285.4 | -857
| 10582 | 0.8 | 197.2 | 10135.5 | 2284.2 | -857.5
| 10673 | 1.3 | 225.2 | 10226.5 | 2282.9 | -858.4
| 10765 | 1.8 | 234.5 | 10318.5 | 2281.3 | -860.3
| 10856 | 2 | 244.7 | 10409.4 | 2279.8 | -862.9
| 10948 | 2.5 | 256.5 | 10501.4 | 2278.7 | -866.3
| 11039 | 3.3 | 256.9 | 10592.2 | 2277.6 | -870.8
| 11222 | 4.1 | 258.2 | 10774.9 | 2275.1 | -882.3
| 11314 | 4.6 | 253.5 | 10866.6 | 2273.4 | -889.1
| 11405 | 4.7 | 251.6 | 10957.3 | 2271.2 | -896.1

## Lookup (hidden)
North Reference | RetunValue | Grid Type | ReturnValue | Deviation Indicator | ReturnValue
| 2 |  | 0 |  | 2
True |  | SPCS-Colorado Central-NAD27 |  | Directional
Grid |  | SPCS-Colorado Central-NAD83 |  | High Angle
|  | SPCS-Colorado North-NAD27 |  | Horizontal
SPCS-Colorado North-NAD83
SPCS-Colorado South-NAD27
SPCS-Colorado South-NAD83
UTM-Zone 12 NAD27
UTM-Zone 12 NAD83
UTM-Zone 13 NAD27
UTM-Zone 13 NAD83