## Data
Header Information | measured depth (ft) | inclination (°) | azimuth (°) | true vertical depth (ft) | northing +N/-S (ft) | easting +E/-W (ft)
Operator Name | 0 | 0 | 0 | 0 | 0 | 0
Bonanza Creek | 100 | 0 | 0 | 100 | 0 | 0
Operator Number | 200 | 0 | 0 | 200 | 0 | 0
8960 | 300 | 0 | 0 | 300 | 0 | 0
Well Name and Number | 400 | 0 | 0 | 400 | 0 | 0
State Seventy Holes F-J-8HNB | 500 | 0 | 0 | 500 | 0 | 0
API Number (if available) | 600 | 0 | 0 | 600 | 0 | 0
| 700 | 0 | 0 | 700 | 0 | 0
Location: QQ SEC TWP RGE | 800 | 0 | 0 | 800 | 0 | 0
NWNW 8 4N 62W | 900 | 0 | 0 | 900 | 0 | 0
Citing Type: Planned or Actual | 1000 | 0 | 0 | 1000 | 0 | 0
Planned | 1100 | 2 | 26.75 | 1099.98 | 1.56 | 0.79
Deviation Indicator | 1200 | 4 | 26.75 | 1199.84 | 6.23 | 3.14
Horizontal | 1263.85 | 5.28 | 26.75 | 1263.48 | 10.84 | 5.46
North Reference | 1300 | 5.28 | 26.75 | 1299.47 | 13.81 | 6.96
True | 1400 | 5.28 | 26.75 | 1399.05 | 22.03 | 11.1
Grid Type | 1500 | 5.28 | 26.75 | 1498.63 | 30.24 | 15.24
#VALUE! | 1600 | 5.28 | 26.75 | 1598.2 | 38.45 | 19.38
| 1700 | 5.28 | 26.75 | 1697.78 | 46.66 | 23.52
| 1800 | 5.28 | 26.75 | 1797.35 | 54.88 | 27.65
| 1900 | 5.28 | 26.75 | 1896.93 | 63.09 | 31.79
| 2000 | 5.28 | 26.75 | 1996.51 | 71.3 | 35.93
| 2100 | 5.28 | 26.75 | 2096.08 | 79.52 | 40.07
| 2200 | 5.28 | 26.75 | 2195.66 | 87.73 | 44.21
| 2300 | 5.28 | 26.75 | 2295.24 | 95.94 | 48.35
| 2400 | 5.28 | 26.75 | 2394.81 | 104.16 | 52.49
| 2500 | 5.28 | 26.75 | 2494.39 | 112.37 | 56.63
| 2600 | 5.28 | 26.75 | 2593.96 | 120.58 | 60.77
| 2700 | 5.28 | 26.75 | 2693.54 | 128.8 | 64.91
| 2800 | 5.28 | 26.75 | 2793.12 | 137.01 | 69.04
| 2900 | 5.28 | 26.75 | 2892.69 | 145.22 | 73.18
| 3000 | 5.28 | 26.75 | 2992.27 | 153.44 | 77.32
| 3100 | 5.28 | 26.75 | 3091.85 | 161.65 | 81.46
| 3200 | 5.28 | 26.75 | 3191.42 | 169.86 | 85.6
| 3300 | 5.28 | 26.75 | 3291 | 178.07 | 89.74
| 3400 | 5.28 | 26.75 | 3390.57 | 186.29 | 93.88
| 3500 | 5.28 | 26.75 | 3490.15 | 194.5 | 98.02
| 3600 | 5.28 | 26.75 | 3589.73 | 202.71 | 102.16
| 3700 | 5.28 | 26.75 | 3689.3 | 210.93 | 106.29
| 3800 | 5.28 | 26.75 | 3788.88 | 219.14 | 110.43
| 3900 | 5.28 | 26.75 | 3888.45 | 227.35 | 114.57
| 4000 | 5.28 | 26.75 | 3988.03 | 235.57 | 118.71
| 4100 | 5.28 | 26.75 | 4087.61 | 243.78 | 122.85
| 4200 | 5.28 | 26.75 | 4187.18 | 251.99 | 126.99
| 4300 | 5.28 | 26.75 | 4286.76 | 260.21 | 131.13
| 4400 | 5.28 | 26.75 | 4386.34 | 268.42 | 135.27
| 4500 | 5.28 | 26.75 | 4485.91 | 276.63 | 139.41
| 4600 | 5.28 | 26.75 | 4585.49 | 284.85 | 143.54
| 4700 | 5.28 | 26.75 | 4685.06 | 293.06 | 147.68
| 4800 | 5.28 | 26.75 | 4784.64 | 301.27 | 151.82
| 4900 | 5.28 | 26.75 | 4884.22 | 309.48 | 155.96
| 5000 | 5.28 | 26.75 | 4983.79 | 317.7 | 160.1
| 5100 | 5.28 | 26.75 | 5083.37 | 325.91 | 164.24
| 5200 | 5.28 | 26.75 | 5182.94 | 334.12 | 168.38
| 5300 | 5.28 | 26.75 | 5282.52 | 342.34 | 172.52
| 5400 | 5.28 | 26.75 | 5382.1 | 350.55 | 176.66
| 5500 | 5.28 | 26.75 | 5481.67 | 358.76 | 180.79
| 5600 | 5.28 | 26.75 | 5581.25 | 366.98 | 184.93
| 5701.2 | 5.28 | 26.75 | 5682.02 | 375.29 | 189.12
| 5750 | 2.72 | 103.85 | 5730.73 | 377.02 | 191.26
| 5800 | 6.79 | 154.78 | 5780.56 | 374.05 | 193.67
| 5850 | 12.06 | 164.93 | 5829.87 | 366.33 | 196.29
| 5900 | 17.47 | 168.92 | 5878.2 | 353.91 | 199.09
| 5950 | 22.92 | 171.05 | 5925.11 | 336.92 | 202.05
| 6000 | 28.39 | 172.4 | 5970.17 | 315.51 | 205.14
| 6050 | 33.87 | 173.34 | 6012.95 | 289.87 | 208.33
| 6100 | 39.35 | 174.05 | 6053.08 | 260.24 | 211.59
| 6150 | 44.84 | 174.61 | 6090.16 | 226.9 | 214.9
| 6200 | 50.33 | 175.07 | 6123.88 | 190.15 | 218.21
| 6250 | 55.82 | 175.46 | 6153.91 | 150.34 | 221.5
| 6300 | 61.31 | 175.8 | 6179.98 | 107.81 | 224.75
| 6350 | 66.8 | 176.11 | 6201.84 | 62.98 | 227.91
| 6400 | 72.3 | 176.4 | 6219.31 | 16.25 | 230.97
| 6450 | 77.79 | 176.67 | 6232.2 | -31.95 | 233.89
| 6500 | 83.28 | 176.92 | 6240.42 | -81.17 | 236.65
| 6550 | 88.78 | 177.17 | 6243.88 | -130.97 | 239.21
| 6561.12 | 90 | 177.23 | 6244 | -142.07 | 239.76
| 6600 | 90 | 177.23 | 6244 | -180.91 | 241.64
| 6700 | 90 | 177.23 | 6244 | -280.79 | 246.47
| 6800 | 90 | 177.23 | 6244 | -380.67 | 251.3
| 6900 | 90 | 177.23 | 6244 | -480.56 | 256.14
| 7000 | 90 | 177.23 | 6244 | -580.44 | 260.97
| 7100 | 90 | 177.23 | 6244 | -680.32 | 265.8
| 7200 | 90 | 177.23 | 6244 | -780.21 | 270.63
| 7300 | 90 | 177.23 | 6244 | -880.09 | 275.47
| 7400 | 90 | 177.23 | 6244 | -979.97 | 280.3
| 7500 | 90 | 177.23 | 6244 | -1079.85 | 285.13
| 7600 | 90 | 177.23 | 6244 | -1179.74 | 289.97
| 7700 | 90 | 177.23 | 6244 | -1279.62 | 294.8
| 7800 | 90 | 177.23 | 6244 | -1379.5 | 299.63
| 7900 | 90 | 177.23 | 6244 | -1479.39 | 304.47
| 8000 | 90 | 177.23 | 6244 | -1579.27 | 309.3
| 8100 | 90 | 177.23 | 6244 | -1679.15 | 314.13
| 8200 | 90 | 177.23 | 6244 | -1779.04 | 318.96
| 8300 | 90 | 177.23 | 6244 | -1878.92 | 323.8
| 8400 | 90 | 177.23 | 6244 | -1978.8 | 328.63
| 8500 | 90 | 177.23 | 6244 | -2078.69 | 333.46
| 8600 | 90 | 177.23 | 6244 | -2178.57 | 338.3
| 8700 | 90 | 177.23 | 6244 | -2278.45 | 343.13
| 8800 | 90 | 177.23 | 6244 | -2378.34 | 347.96
| 8900 | 90 | 177.23 | 6244 | -2478.22 | 352.8
| 9000 | 90 | 177.23 | 6244 | -2578.1 | 357.63
| 9100 | 90 | 177.23 | 6244 | -2677.99 | 362.46
| 9200 | 90 | 177.23 | 6244 | -2777.87 | 367.29
| 9300 | 90 | 177.23 | 6244 | -2877.75 | 372.13
| 9400 | 90 | 177.23 | 6244 | -2977.63 | 376.96
| 9500 | 90 | 177.23 | 6244 | -3077.52 | 381.79
| 9600 | 90 | 177.23 | 6244 | -3177.4 | 386.63
| 9700 | 90 | 177.23 | 6244 | -3277.28 | 391.46
| 9800 | 90 | 177.23 | 6244 | -3377.17 | 396.29
| 9900 | 90 | 177.23 | 6244 | -3477.05 | 401.13
| 10000 | 90 | 177.23 | 6244 | -3576.93 | 405.96
| 10100 | 90 | 177.23 | 6244 | -3676.82 | 410.79
| 10200 | 90 | 177.23 | 6244 | -3776.7 | 415.62
| 10300 | 90 | 177.23 | 6244 | -3876.58 | 420.46
| 10400 | 90 | 177.23 | 6244 | -3976.47 | 425.29
| 10500 | 90 | 177.23 | 6244 | -4076.35 | 430.12
| 10600 | 90 | 177.23 | 6244 | -4176.23 | 434.96
| 10700 | 90 | 177.23 | 6244 | -4276.12 | 439.79
| 10773.61 | 90 | 177.23 | 6244 | -4349.64 | 443.35

## Lookup (hidden)
North Reference | RetunValue | Grid Type | ReturnValue | Deviation Indicator | ReturnValue
| 2 |  | 0 |  | 4
True |  | SPCS-Colorado Central-NAD27 |  | Directional
Grid |  | SPCS-Colorado Central-NAD83 |  | High Angle
|  | SPCS-Colorado North-NAD27 |  | Horizontal
SPCS-Colorado North-NAD83
SPCS-Colorado South-NAD27
SPCS-Colorado South-NAD83
UTM-Zone 12 NAD27
UTM-Zone 12 NAD83
UTM-Zone 13 NAD27
UTM-Zone 13 NAD83