## Data
Header Information | measured depth (ft) | inclination (°) | azimuth (°) | true vertical depth (ft) | northing +N/-S (ft) | easting +E/-W (ft)
Operator Name | 756 | 0 | 0 | 756 | 0 | 0
NOBLE ENERGY, INC. | 840 | 0.4 | 140 | 840 | 0.23 | -0.22
Operator Number | 1124 | 0.3 | 158.4 | 1123.99 | 1.69 | -1.68
100322 | 1409 | 0.1 | 151.5 | 1408.99 | 2.6 | -2.59
Well Name and Number | 1688 | 0.2 | 84.7 | 1687.99 | 2.78 | -2.76
PTASNIK LC20-75HN | 1783 | 0.1 | 157.3 | 1782.99 | 2.84 | -2.82
API Number (if available) | 1877 | 4 | 341.3 | 1876.92 | -0.2 | 0.21
05-123-33311 | 1972 | 5.4 | 348.3 | 1971.6 | -7.74 | 7.73
Location: QQ SEC TWP RGE | 2065 | 8.1 | 357.9 | 2063.95 | -18.58 | 18.56
SWNE SEC. 20-9N-59W | 2159 | 11.3 | 354 | 2156.59 | -34.37 | 34.35
Citing Type: Planned or Actual | 2253 | 12.8 | 353.9 | 2248.52 | -53.91 | 53.86
ACTUAL | 2345 | 14.9 | 349.9 | 2337.84 | -75.72 | 75.64
Deviation Indicator | 2438 | 15.3 | 352.1 | 2427.63 | -99.68 | 99.57
Horizontal | 2530 | 13.4 | 352.9 | 2516.75 | -122.31 | 122.17
North Reference | 2624 | 15.7 | 348 | 2607.74 | -145.6 | 145.42
Grid | 2717 | 15.7 | 351.2 | 2697.27 | -170.38 | 170.17
Grid Type | 2809 | 16.7 | 351.2 | 2785.61 | -195.79 | 195.53
#VALUE! | 2901 | 16.8 | 350.2 | 2873.71 | -221.99 | 221.7
| 2996 | 16.8 | 350.5 | 2964.66 | -249.1 | 248.76
| 3091 | 16.4 | 349.5 | 3055.7 | -275.87 | 275.49
| 3185 | 15 | 349.2 | 3146.19 | -300.92 | 300.49
| 3280 | 12.8 | 347.5 | 3238.4 | -323.31 | 322.84
| 3375 | 9.4 | 351.8 | 3331.61 | -341.3 | 340.8
| 3470 | 8.2 | 347.7 | 3425.49 | -355.62 | 355.1
| 3565 | 8.5 | 346.9 | 3519.49 | -369.11 | 368.56
| 3660 | 7.8 | 348.1 | 3613.53 | -382.28 | 381.7
| 3755 | 7.6 | 356.5 | 3707.67 | -394.88 | 394.28
| 3850 | 7.8 | 356.8 | 3801.81 | -407.59 | 406.99
| 3945 | 8.2 | 357.8 | 3895.89 | -420.8 | 420.2
| 4040 | 7.4 | 355.4 | 3990.01 | -433.68 | 433.06
| 4135 | 6.4 | 358.1 | 4084.32 | -445.08 | 444.46
| 4230 | 5.4 | 351.4 | 4178.82 | -454.8 | 454.17
| 4325 | 3.3 | 349.5 | 4273.54 | -461.92 | 461.28
| 4420 | 3.1 | 316.7 | 4368.4 | -466.5 | 465.83
| 4515 | 1.5 | 339.3 | 4463.32 | -469.55 | 468.87
| 4610 | 0.8 | 124.2 | 4558.31 | -470.34 | 469.66
| 4705 | 1.1 | 126.8 | 4653.3 | -469.41 | 468.74
| 4800 | 1.1 | 105.5 | 4748.28 | -468.6 | 467.95
| 4895 | 1.2 | 65.4 | 4843.26 | -468.75 | 468.12
| 4990 | 1.4 | 54.7 | 4938.24 | -469.82 | 469.2
| 5085 | 1.1 | 66.3 | 5033.22 | -470.84 | 470.24
| 5180 | 2.1 | 65.5 | 5128.18 | -471.91 | 471.33
| 5275 | 1.8 | 116.3 | 5223.13 | -471.94 | 471.39
| 5370 | 1.3 | 104.1 | 5318.1 | -470.99 | 470.47
| 5465 | 1.1 | 99.6 | 5413.08 | -470.56 | 470.05
| 5560 | 1.1 | 95.2 | 5508.06 | -470.31 | 469.82
| 5655 | 6.9 | 152.4 | 5602.8 | -465.13 | 464.67
| 5700 | 11.1 | 162.6 | 5647.24 | -458.57 | 458.14
| 5750 | 16.7 | 168.7 | 5695.76 | -446.9 | 446.49
| 5795 | 20.7 | 170.2 | 5738.38 | -432.69 | 432.31
| 5845 | 23.9 | 174.5 | 5784.63 | -413.87 | 413.51
| 5890 | 26.9 | 177 | 5825.28 | -394.61 | 394.27
| 5940 | 31.8 | 179.8 | 5868.85 | -370.12 | 369.78
| 5985 | 35 | 182.1 | 5906.42 | -345.37 | 345.02
| 6035 | 37.2 | 182.1 | 5946.81 | -315.94 | 315.58
| 6080 | 39.7 | 181.2 | 5982.05 | -287.98 | 287.62
| 6130 | 40.1 | 185.4 | 6020.42 | -256 | 255.61
| 6175 | 43.8 | 185.6 | 6053.88 | -226.09 | 225.68
| 6225 | 48.5 | 181.2 | 6088.52 | -190.14 | 189.71
| 6270 | 50 | 180 | 6117.89 | -156.06 | 155.62
| 6320 | 52.9 | 180.7 | 6149.05 | -116.97 | 116.52
| 6365 | 57.4 | 180 | 6174.76 | -80.05 | 79.6
| 6415 | 63 | 179 | 6199.6 | -36.68 | 36.23
| 6460 | 67.4 | 177.8 | 6218.47 | 4.15 | -4.59
| 6511 | 70.8 | 177.4 | 6236.66 | 51.76 | -52.18
| 6556 | 75 | 179.3 | 6249.89 | 94.75 | -95.17
| 6605 | 80.3 | 180.3 | 6260.36 | 142.6 | -143.01
| 6628 | 84.2 | 180.6 | 6263.47 | 165.38 | -165.8
| 6742 | 92.4 | 180.6 | 6266.84 | 279.21 | -279.64
| 6837 | 92.9 | 180.7 | 6262.45 | 374.09 | -374.54
| 6932 | 92.2 | 180 | 6258.23 | 468.98 | -469.44
| 7027 | 91.8 | 177.8 | 6254.91 | 563.92 | -564.36
| 7122 | 91.7 | 176.8 | 6252.01 | 658.8 | -659.21
| 7217 | 89.4 | 176.1 | 6251.1 | 753.66 | -754.01
| 7312 | 90.2 | 175.6 | 6251.43 | 848.47 | -848.76
| 7407 | 90.5 | 176.7 | 6250.85 | 943.31 | -943.55
| 7502 | 91.3 | 177.2 | 6249.36 | 1038.21 | -1038.4
| 7597 | 89.4 | 178.4 | 6248.78 | 1133.16 | -1133.32
| 7691 | 90.5 | 177.3 | 6248.86 | 1227.12 | -1227.25
| 7786 | 91.4 | 176.3 | 6247.28 | 1322 | -1322.09
| 7881 | 90 | 177.3 | 6246.12 | 1416.89 | -1416.93
| 7976 | 90.3 | 177 | 6245.87 | 1511.82 | -1511.81
| 8071 | 91.4 | 177 | 6244.46 | 1606.72 | -1606.67
| 8166 | 91.1 | 177.1 | 6242.39 | 1701.61 | -1701.52
| 8261 | 90.3 | 177.5 | 6241.23 | 1796.54 | -1796.41
| 8356 | 92.1 | 176.2 | 6239.24 | 1891.41 | -1891.24
| 8451 | 92.2 | 177.9 | 6235.68 | 1986.26 | -1986.04
| 8546 | 91.9 | 179 | 6232.28 | 2081.18 | -2080.94
| 8641 | 90.3 | 180.2 | 6230.45 | 2176.16 | -2175.92
| 8736 | 91.3 | 179.1 | 6229.13 | 2271.15 | -2270.9
| 8831 | 90.6 | 180.1 | 6227.55 | 2366.13 | -2365.89
| 8927 | 88 | 180.6 | 6228.73 | 2462.1 | -2461.87
| 9021 | 88.9 | 180.1 | 6231.27 | 2556.06 | -2555.83
| 9116 | 90.6 | 180.2 | 6231.68 | 2651.04 | -2650.83
| 9211 | 90 | 180.1 | 6231.19 | 2746.04 | -2745.83
| 9306 | 89.7 | 180.2 | 6231.43 | 2841.03 | -2840.83
| 9401 | 91.5 | 179.4 | 6230.44 | 2936.02 | -2935.81
| 9496 | 91.2 | 179.3 | 6228.2 | 3030.99 | -3030.78
| 9591 | 90 | 180 | 6227.21 | 3125.98 | -3125.77
| 9686 | 91 | 180 | 6226.38 | 3220.97 | -3220.77
| 9781 | 92 | 179.5 | 6223.89 | 3315.94 | -3315.73
| 9876 | 93.1 | 179.3 | 6219.66 | 3410.84 | -3410.63
| 9971 | 93.2 | 179.5 | 6214.44 | 3505.7 | -3505.48
| 10066 | 89.7 | 181.1 | 6212.04 | 3600.64 | -3600.43
| 10161 | 88.3 | 180.4 | 6213.7 | 3695.6 | -3695.41
| 10256 | 89.3 | 180.1 | 6215.69 | 3790.57 | -3790.39
| 10351 | 91.8 | 178.8 | 6214.77 | 3885.55 | -3885.37
| 10446 | 91.5 | 179.1 | 6212.04 | 3980.51 | -3980.31
| 10541 | 93.1 | 177.8 | 6208.23 | 4075.41 | -4075.2
| 10572 | 93.6 | 177.5 | 6206.42 | 4106.34 | -4106.12

## Lookup (hidden)
North Reference | RetunValue | Grid Type | ReturnValue | Deviation Indicator | ReturnValue
| 3 |  | 0 |  | 4
True |  | SPCS-Colorado Central-NAD27 |  | Directional
Grid |  | SPCS-Colorado Central-NAD83 |  | High Angle
|  | SPCS-Colorado North-NAD27 |  | Horizontal
SPCS-Colorado North-NAD83
SPCS-Colorado South-NAD27
SPCS-Colorado South-NAD83
UTM-Zone 12 NAD27
UTM-Zone 12 NAD83
UTM-Zone 13 NAD27
UTM-Zone 13 NAD83