## Data
Header Information | measured depth (ft) | inclination (°) | azimuth (°) | true vertical depth (ft) | northing +N/-S (ft) | easting +E/-W (ft)
Operator Name | 100 | 0 | 0 | 100 | 0 | 0
Sundance Energy | 200 | 0 | 0 | 200 | 0 | 0
Operator Number | 300 | 0 | 0 | 300 | 0 | 0
10340 | 400 | 0 | 0 | 400 | 0 | 0
Well Name and Number | 500 | 0 | 0 | 500 | 0 | 0
Hornung 11-58 | 600 | 0 | 0 | 600 | 0 | 0
API Number (if available) | 700 | 0 | 0 | 700 | 0 | 0
| 800 | 2 | 134.01 | 800 | -1.2 | 1.3
Location: QQ SEC TWP RGE | 900 | 4 | 134.01 | 899.8 | -4.8 | 5
NWNW Sec 28 T4N R68W | 1000 | 6 | 134.01 | 999.5 | -10.9 | 11.3
Citing Type: Planned or Actual | 1029.8 | 6.6 | 134.01 | 1029 | -13.2 | 13.6
Planned | 1100 | 6.6 | 134.01 | 1098.8 | -18.8 | 19.4
Deviation Indicator | 1200 | 6.6 | 134.01 | 1198.1 | -26.8 | 27.7
Directional | 1300 | 6.6 | 134.01 | 1297.5 | -34.7 | 36
North Reference | 1400 | 6.6 | 134.01 | 1396.8 | -42.7 | 44.2
True | 1500 | 6.6 | 134.01 | 1496.2 | -50.7 | 52.5
Grid Type | 1600 | 6.6 | 134.01 | 1595.5 | -58.7 | 60.7
#VALUE! | 1700 | 6.6 | 134.01 | 1694.8 | -66.7 | 69
| 1800 | 6.6 | 134.01 | 1794.2 | -74.6 | 77.3
| 1900 | 6.6 | 134.01 | 1893.5 | -82.6 | 85.5
| 2000 | 6.6 | 134.01 | 1992.9 | -90.6 | 93.8
| 2100 | 6.6 | 134.01 | 2092.2 | -98.6 | 102.1
| 2200 | 6.6 | 134.01 | 2191.5 | -106.5 | 110.3
| 2300 | 6.6 | 134.01 | 2290.9 | -114.5 | 118.6
| 2400 | 6.6 | 134.01 | 2390.2 | -122.5 | 126.8
| 2500 | 6.6 | 134.01 | 2489.5 | -130.5 | 135.1
| 2600 | 6.6 | 134.01 | 2588.9 | -138.5 | 143.4
| 2700 | 6.6 | 134.01 | 2688.2 | -146.4 | 151.6
| 2800 | 6.6 | 134.01 | 2787.6 | -154.4 | 159.9
| 2900 | 6.6 | 134.01 | 2886.9 | -162.4 | 168.1
| 3000 | 6.6 | 134.01 | 2986.2 | -170.4 | 176.4
| 3100 | 6.6 | 134.01 | 3085.6 | -178.4 | 184.7
| 3200 | 6.6 | 134.01 | 3184.9 | -186.3 | 192.9
| 3300 | 6.6 | 134.01 | 3284.2 | -194.3 | 201.2
| 3400 | 6.6 | 134.01 | 3383.6 | -202.3 | 209.5
| 3500 | 6.6 | 134.01 | 3482.9 | -210.3 | 217.7
| 3600 | 6.6 | 134.01 | 3582.3 | -218.3 | 226
| 3700 | 6.6 | 134.01 | 3681.6 | -226.2 | 234.2
| 3800 | 6.6 | 134.01 | 3780.9 | -234.2 | 242.5
| 3900 | 6.6 | 134.01 | 3880.3 | -242.2 | 250.8
| 4000 | 6.6 | 134.01 | 3979.6 | -250.2 | 259
| 4100 | 6.6 | 134.01 | 4079 | -258.2 | 267.3
| 4200 | 6.6 | 134.01 | 4178.3 | -266.1 | 275.5
| 4300 | 6.6 | 134.01 | 4277.6 | -274.1 | 283.8
| 4400 | 6.6 | 134.01 | 4377 | -282.1 | 292.1
| 4500 | 6.6 | 134.01 | 4476.3 | -290.1 | 300.3
| 4600 | 6.6 | 134.01 | 4575.6 | -298.1 | 308.6
| 4700 | 6.6 | 134.01 | 4675 | -306 | 316.9
| 4800 | 6.6 | 134.01 | 4774.3 | -314 | 325.1
| 4900 | 6.6 | 134.01 | 4873.7 | -322 | 333.4
| 5000 | 6.6 | 134.01 | 4973 | -330 | 341.6
| 5100 | 6.6 | 134.01 | 5072.3 | -338 | 349.9
| 5200 | 6.6 | 134.01 | 5171.7 | -345.9 | 358.2
| 5300 | 6.6 | 134.01 | 5271 | -353.9 | 366.4
| 5400 | 6.6 | 134.01 | 5370.3 | -361.9 | 374.7
| 5500 | 6.6 | 134.01 | 5469.7 | -369.9 | 382.9
| 5600 | 6.6 | 134.01 | 5569 | -377.9 | 391.2
| 5700 | 6.6 | 134.01 | 5668.4 | -385.8 | 399.5
| 5800 | 6.6 | 134.01 | 5767.7 | -393.8 | 407.7
| 5900 | 6.6 | 134.01 | 5867 | -401.8 | 416
| 6000 | 6.6 | 134.01 | 5966.4 | -409.8 | 424.2
| 6100 | 6.6 | 134.01 | 6065.7 | -417.7 | 432.5
| 6200 | 6.6 | 134.01 | 6165.1 | -425.7 | 440.8
| 6300 | 6.6 | 134.01 | 6264.4 | -433.7 | 449
| 6406.3 | 6.6 | 134.01 | 6370 | -442.2 | 457.8
| 6500 | 4.72 | 134.01 | 6463.2 | -448.6 | 464.5
| 6600 | 2.72 | 134.01 | 6563 | -453.1 | 469.1
| 6700 | 0.72 | 134.01 | 6663 | -455.2 | 471.3
| 6736 | 0 | 0 | 6699 | -455.4 | 471.4
| 6800 | 0 | 0 | 6763 | -455.4 | 471.4
| 6900 | 0 | 0 | 6863 | -455.4 | 471.4
| 7000 | 0 | 0 | 6963 | -455.4 | 471.4
| 7100 | 0 | 0 | 7063 | -455.4 | 471.4
| 7200 | 0 | 0 | 7163 | -455.4 | 471.4
| 7300 | 0 | 0 | 7263 | -455.4 | 471.4
| 7400 | 0 | 0 | 7363 | -455.4 | 471.4
| 7500 | 0 | 0 | 7463 | -455.4 | 471.4
| 7562 | 0 | 0 | 7525 | -455.4 | 471.4

## Lookup (hidden)
North Reference | RetunValue | Grid Type | ReturnValue | Deviation Indicator | ReturnValue
| 2 |  | 0 |  | 2
True |  | SPCS-Colorado Central-NAD27 |  | Directional
Grid |  | SPCS-Colorado Central-NAD83 |  | High Angle
|  | SPCS-Colorado North-NAD27 |  | Horizontal
SPCS-Colorado North-NAD83
SPCS-Colorado South-NAD27
SPCS-Colorado South-NAD83
UTM-Zone 12 NAD27
UTM-Zone 12 NAD83
UTM-Zone 13 NAD27
UTM-Zone 13 NAD83