## Data
Header Information | measured depth (ft) | inclination (°) | azimuth (°) | true vertical depth (ft) | northing +N/-S (ft) | easting +E/-W (ft)
Operator Name | 100 | 0 | 0 | 100 | 0 | 0
Sundance Energy | 200 | 0 | 0 | 200 | 0 | 0
Operator Number | 300 | 0 | 0 | 300 | 0 | 0
10340 | 400 | 0 | 0 | 400 | 0 | 0
Well Name and Number | 500 | 0 | 0 | 500 | 0 | 0
Hornung 21-58 | 600 | 2 | 104.06 | 600 | -0.4 | 1.7
API Number (if available) | 700 | 4 | 104.06 | 699.8 | -1.7 | 6.8
| 800 | 6 | 104.06 | 799.5 | -3.8 | 15.2
Location: QQ SEC TWP RGE | 900 | 8 | 104.06 | 898.7 | -6.8 | 27
NWNW SEC 28 T4N R68W | 1000 | 10 | 104.06 | 997.5 | -10.6 | 42.2
Citing Type: Planned or Actual | 1100 | 12 | 104.06 | 1095.6 | -15.2 | 60.7
Planned | 1200 | 14 | 104.06 | 1193.1 | -20.7 | 82.5
Deviation Indicator | 1300 | 16 | 104.06 | 1289.6 | -27 | 107.7
Directional | 1400 | 18 | 104.06 | 1385.3 | -34.1 | 136
North Reference | 1464.6 | 19.29 | 104.06 | 1446.5 | -39.1 | 156
True | 1500 | 19.29 | 104.06 | 1479.9 | -41.9 | 167.4
Grid Type | 1600 | 19.29 | 104.06 | 1574.3 | -50 | 199.4
#VALUE! | 1700 | 19.29 | 104.06 | 1668.7 | -58 | 231.5
| 1800 | 19.29 | 104.06 | 1763 | -66 | 263.5
| 1900 | 19.29 | 104.06 | 1857.4 | -74 | 295.6
| 2000 | 19.29 | 104.06 | 1951.8 | -82.1 | 327.6
| 2100 | 19.29 | 104.06 | 2046.2 | -90.1 | 359.7
| 2200 | 19.29 | 104.06 | 2140.6 | -98.1 | 391.7
| 2300 | 19.29 | 104.06 | 2235 | -106.1 | 423.8
| 2400 | 19.29 | 104.06 | 2329.4 | -114.2 | 455.8
| 2500 | 19.29 | 104.06 | 2423.7 | -122.2 | 487.9
| 2600 | 19.29 | 104.06 | 2518.1 | -130.2 | 519.9
| 2700 | 19.29 | 104.06 | 2612.5 | -138.2 | 552
| 2800 | 19.29 | 104.06 | 2706.9 | -146.3 | 584
| 2900 | 19.29 | 104.06 | 2801.3 | -154.3 | 616.1
| 3000 | 19.29 | 104.06 | 2895.7 | -162.3 | 648.1
| 3100 | 19.29 | 104.06 | 2990 | -170.3 | 680.2
| 3200 | 19.29 | 104.06 | 3084.4 | -178.4 | 712.2
| 3300 | 19.29 | 104.06 | 3178.8 | -186.4 | 744.3
| 3400 | 19.29 | 104.06 | 3273.2 | -194.4 | 776.3
| 3500 | 19.29 | 104.06 | 3367.6 | -202.5 | 808.4
| 3600 | 19.29 | 104.06 | 3462 | -210.5 | 840.4
| 3700 | 19.29 | 104.06 | 3556.4 | -218.5 | 872.5
| 3800 | 19.29 | 104.06 | 3650.7 | -226.5 | 904.5
| 3900 | 19.29 | 104.06 | 3745.1 | -234.6 | 936.6
| 4000 | 19.29 | 104.06 | 3839.5 | -242.6 | 968.6
| 4100 | 19.29 | 104.06 | 3933.9 | -250.6 | 1000.6
| 4200 | 19.29 | 104.06 | 4028.3 | -258.6 | 1032.7
| 4300 | 19.29 | 104.06 | 4122.7 | -266.7 | 1064.7
| 4400 | 19.29 | 104.06 | 4217 | -274.7 | 1096.8
| 4500 | 19.29 | 104.06 | 4311.4 | -282.7 | 1128.8
| 4600 | 19.29 | 104.06 | 4405.8 | -290.7 | 1160.9
| 4700 | 19.29 | 104.06 | 4500.2 | -298.8 | 1192.9
| 4800 | 19.29 | 104.06 | 4594.6 | -306.8 | 1225
| 4900 | 19.29 | 104.06 | 4689 | -314.8 | 1257
| 5000 | 19.29 | 104.06 | 4783.4 | -322.9 | 1289.1
| 5100 | 19.29 | 104.06 | 4877.7 | -330.9 | 1321.1
| 5200 | 19.29 | 104.06 | 4972.1 | -338.9 | 1353.2
| 5300 | 19.29 | 104.06 | 5066.5 | -346.9 | 1385.2
| 5400 | 19.29 | 104.06 | 5160.9 | -355 | 1417.3
| 5500 | 19.29 | 104.06 | 5255.3 | -363 | 1449.3
| 5600 | 19.29 | 104.06 | 5349.7 | -371 | 1481.4
| 5700 | 19.29 | 104.06 | 5444 | -379 | 1513.4
| 5800 | 19.29 | 104.06 | 5538.4 | -387.1 | 1545.5
| 5900 | 19.29 | 104.06 | 5632.8 | -395.1 | 1577.5
| 6000 | 19.29 | 104.06 | 5727.2 | -403.1 | 1609.6
| 6026.8 | 19.29 | 104.06 | 5752.5 | -405.3 | 1618.2
| 6100 | 17.83 | 104.06 | 5821.9 | -410.9 | 1640.8
| 6200 | 15.83 | 104.06 | 5917.6 | -418 | 1668.8
| 6300 | 13.83 | 104.06 | 6014.3 | -424.2 | 1693.7
| 6400 | 11.83 | 104.06 | 6111.8 | -429.6 | 1715.2
| 6500 | 9.83 | 104.06 | 6210 | -434.1 | 1733.4
| 6600 | 7.83 | 104.06 | 6308.8 | -437.9 | 1748.3
| 6700 | 5.83 | 104.06 | 6408.1 | -440.8 | 1759.8
| 6800 | 3.83 | 104.06 | 6507.7 | -442.8 | 1768
| 6900 | 1.83 | 104.06 | 6607.6 | -444 | 1772.8
| 6991.4 | 0 | 0 | 6699 | -444.4 | 1774.2
| 7000 | 0 | 0 | 6707.6 | -444.4 | 1774.2
| 7100 | 0 | 0 | 6807.6 | -444.4 | 1774.2
| 7200 | 0 | 0 | 6907.6 | -444.4 | 1774.2
| 7300 | 0 | 0 | 7007.6 | -444.4 | 1774.2
| 7400 | 0 | 0 | 7107.6 | -444.4 | 1774.2
| 7500 | 0 | 0 | 7207.6 | -444.4 | 1774.2
| 7600 | 0 | 0 | 7307.6 | -444.4 | 1774.2
| 7700 | 0 | 0 | 7407.6 | -444.4 | 1774.2
| 7800 | 0 | 0 | 7507.6 | -444.4 | 1774.2
| 7817.4 | 0 | 0 | 7525 | -444.4 | 1774.2

## Lookup (hidden)
North Reference | RetunValue | Grid Type | ReturnValue | Deviation Indicator | ReturnValue
| 2 |  | 0 |  | 2
True |  | SPCS-Colorado Central-NAD27 |  | Directional
Grid |  | SPCS-Colorado Central-NAD83 |  | High Angle
|  | SPCS-Colorado North-NAD27 |  | Horizontal
SPCS-Colorado North-NAD83
SPCS-Colorado South-NAD27
SPCS-Colorado South-NAD83
UTM-Zone 12 NAD27
UTM-Zone 12 NAD83
UTM-Zone 13 NAD27
UTM-Zone 13 NAD83