## Data
Header Information | measured depth (ft) | inclination (°) | azimuth (°) | true vertical depth (ft) | northing +N/-S (ft) | easting +E/-W (ft)
Operator Name | 0 | 0 | 0 | 0 | 0 | 0
ENCANA OIL & GAS (USA) INC | 110 | 0.7 | 229.9 | 110 | -0.4 | -0.5
Operator Number | 203 | 0.8 | 218.6 | 203 | -1.3 | -1.4
100185 | 296 | 0.6 | 199.4 | 296 | -2.3 | -1.9
Well Name and Number | 389 | 0.8 | 199.4 | 389 | -3.3 | -2.3
FLANIGAN #1C-6H | 482 | 1.1 | 186.4 | 482 | -4.8 | -2.6
API Number (if available) | 575 | 1.3 | 197.3 | 574.9 | -6.7 | -3
05-123-35693 | 668 | 0.9 | 205.6 | 667.9 | -8.4 | -3.7
Location: QQ SEC TWP RGE | 761 | 1 | 216 | 760.9 | -9.7 | -4.4
NENE 6 1N 64W 6 PM | 854 | 1 | 204.4 | 853.9 | -11.1 | -5.3
Citing Type: Planned or Actual | 947 | 0.7 | 223 | 946.9 | -12.3 | -6
Actual | 1040 | 0.7 | 223.4 | 1039.9 | -13.1 | -6.8
Deviation Indicator | 1133 | 0.7 | 240.6 | 1132.9 | -13.8 | -7.6
Directional | 1226 | 0.5 | 238.3 | 1225.9 | -14.3 | -8.5
North Reference | 1378 | 0.7 | 204.1 | 1377.9 | -15.5 | -9.4
True | 1471 | 0.3 | 245.9 | 1470.9 | -16.1 | -9.9
Grid Type | 1565 | 0.5 | 249.8 | 1564.9 | -16.3 | -10.5
#VALUE! | 1660 | 0.7 | 255.3 | 1659.9 | -16.6 | -11.4
| 1755 | 0.8 | 252.3 | 1754.8 | -17 | -12.6
| 1850 | 0.9 | 259.6 | 1849.8 | -17.3 | -14
| 1948 | 1.5 | 342 | 1947.8 | -16.2 | -15.2
| 2043 | 1.6 | 60.4 | 2042.8 | -14.4 | -14.4
| 2139 | 1.3 | 58.6 | 2138.8 | -13.2 | -12.3
| 2234 | 1.1 | 42.1 | 2233.7 | -11.9 | -10.8
| 2328 | 1.2 | 50.7 | 2327.7 | -10.6 | -9.4
| 2423 | 1.1 | 44.2 | 2422.7 | -9.4 | -8
| 2518 | 0.5 | 35 | 2517.7 | -8.4 | -7.1
| 2613 | 0.4 | 10.8 | 2612.7 | -7.7 | -6.8
| 2708 | 0.7 | 327 | 2707.7 | -6.9 | -7.1
| 2803 | 0.8 | 110.5 | 2802.7 | -6.6 | -6.8
| 2899 | 0.8 | 171.5 | 2898.7 | -7.5 | -6
| 2994 | 0.5 | 201.8 | 2993.7 | -8.6 | -6.1
| 3089 | 0.8 | 171.8 | 3088.7 | -9.6 | -6.2
| 3184 | 0.1 | 179.7 | 3183.7 | -10.3 | -6.1
| 3279 | 1.3 | 210.2 | 3278.6 | -11.4 | -6.6
| 3374 | 1.4 | 223.6 | 3373.6 | -13.1 | -7.9
| 3469 | 0.8 | 270.8 | 3468.6 | -14 | -9.4
| 3564 | 1 | 248.4 | 3563.6 | -14.3 | -10.8
| 3659 | 0.4 | 27.8 | 3658.6 | -14.3 | -11.5
| 3754 | 0.7 | 85.1 | 3753.6 | -13.9 | -10.7
| 3849 | 1 | 127 | 3848.6 | -14.4 | -9.5
| 3944 | 1.3 | 141.6 | 3943.6 | -15.7 | -8.2
| 4040 | 0.8 | 80.3 | 4039.5 | -16.5 | -6.8
| 4135 | 1.1 | 132 | 4134.5 | -17 | -5.5
| 4230 | 0.8 | 89.2 | 4229.5 | -17.6 | -4.1
| 4325 | 0.7 | 108 | 4324.5 | -17.7 | -2.9
| 4420 | 1.1 | 278.9 | 4419.5 | -17.8 | -3.3
| 4515 | 2.1 | 287 | 4514.5 | -17.1 | -5.8
| 4611 | 2.1 | 268 | 4610.4 | -16.7 | -9.3
| 4706 | 1.5 | 231.7 | 4705.4 | -17.5 | -12
| 4801 | 2 | 224.8 | 4800.3 | -19.4 | -14.1
| 4896 | 4 | 283.5 | 4895.2 | -19.8 | -18.5
| 4991 | 6.4 | 299.1 | 4989.8 | -16.5 | -26.4
| 5086 | 8.9 | 305 | 5084 | -9.7 | -37
| 5181 | 10.9 | 313 | 5177.5 | 0.6 | -49.6
| 5276 | 12.5 | 322.4 | 5270.6 | 14.9 | -62.5
| 5371 | 11.2 | 322.8 | 5363.5 | 30.4 | -74.3
| 5465 | 11.6 | 324.6 | 5455.7 | 45.4 | -85.3
| 5560 | 10.4 | 326.4 | 5548.9 | 60.3 | -95.6
| 5655 | 10.9 | 322.3 | 5642.3 | 74.6 | -105.8
| 5750 | 11.9 | 326.1 | 5735.4 | 89.8 | -116.8
| 5845 | 11.6 | 326.6 | 5828.4 | 105.9 | -127.5
| 5941 | 12.1 | 326.1 | 5922.4 | 122.3 | -138.4
| 6036 | 12.9 | 317 | 6015.2 | 138.3 | -151.2
| 6099 | 10.3 | 314.9 | 6076.9 | 147.5 | -160
| 6162 | 10 | 314.8 | 6138.9 | 155.3 | -167.9
| 6226 | 11.8 | 318.4 | 6201.7 | 164.1 | -176.2
| 6258 | 14 | 321.7 | 6232.9 | 169.6 | -180.7
| 6290 | 14.5 | 322.3 | 6263.9 | 175.8 | -185.6
| 6321 | 14.9 | 321.2 | 6293.9 | 182 | -190.5
| 6353 | 15.7 | 315.9 | 6324.8 | 188.3 | -196
| 6385 | 16 | 307.2 | 6355.6 | 194.1 | -202.6
| 6416 | 16.7 | 298.1 | 6385.3 | 198.7 | -209.9
| 6448 | 17.5 | 289.1 | 6415.9 | 202.5 | -218.5
| 6480 | 17.4 | 282.5 | 6446.4 | 205.1 | -227.7
| 6512 | 16.5 | 273.9 | 6477.1 | 206.4 | -236.9
| 6543 | 16.3 | 264.6 | 6506.8 | 206.3 | -245.7
| 6575 | 16.6 | 254.1 | 6537.5 | 204.6 | -254.5
| 6606 | 17.4 | 246.2 | 6567.1 | 201.6 | -263
| 6638 | 18.7 | 238.9 | 6597.6 | 197 | -271.8
| 6669 | 20.4 | 233.3 | 6626.8 | 191.2 | -280.4
| 6701 | 22.8 | 229.1 | 6656.5 | 183.8 | -289.5
| 6732 | 25.9 | 227.3 | 6684.8 | 175.3 | -299.1
| 6764 | 29.5 | 225.2 | 6713.1 | 165 | -309.8
| 6796 | 32.2 | 221.8 | 6740.6 | 153.1 | -321.1
| 6827 | 34.1 | 218.6 | 6766.5 | 140.1 | -332
| 6859 | 35.5 | 214.2 | 6792.8 | 125.4 | -342.8
| 6891 | 37.4 | 208.7 | 6818.6 | 109.2 | -352.7
| 6922 | 39.4 | 203.8 | 6842.9 | 91.9 | -361.2
| 6954 | 41.7 | 200.5 | 6867.2 | 72.7 | -369
| 6986 | 44.7 | 196.6 | 6890.5 | 51.9 | -376
| 7017 | 48 | 194 | 6911.9 | 30.3 | -381.9
| 7049 | 51.5 | 192.1 | 6932.6 | 6.5 | -387.4
| 7081 | 55.3 | 189.6 | 6951.7 | -18.8 | -392.2
| 7112 | 59.5 | 188.5 | 6968.4 | -44.5 | -396.3
| 7144 | 64 | 186.6 | 6983.5 | -72.5 | -400
| 7176 | 68.3 | 185 | 6996.4 | -101.6 | -403
| 7207 | 72.3 | 182.4 | 7006.9 | -130.7 | -404.8
| 7239 | 76.6 | 180.2 | 7015.5 | -161.5 | -405.5
| 7271 | 80 | 178.8 | 7021.9 | -192.8 | -405.2
| 7303 | 83.3 | 178 | 7026.6 | -224.5 | -404.4
| 7334 | 85.9 | 177.6 | 7029.5 | -255.3 | -403.2
| 7355 | 87.6 | 177.1 | 7030.7 | -276.3 | -402.2
| 7398 | 90.5 | 177.4 | 7031.4 | -319.2 | -400.1
| 7461 | 90.4 | 175.8 | 7030.9 | -382.1 | -396.4
| 7525 | 90.9 | 175.4 | 7030.2 | -445.9 | -391.5
| 7588 | 90.6 | 175.8 | 7029.4 | -508.7 | -386.7
| 7652 | 89.8 | 176.5 | 7029.1 | -572.6 | -382.4
| 7715 | 90.1 | 176.7 | 7029.2 | -635.5 | -378.6
| 7779 | 90 | 176.1 | 7029.1 | -699.3 | -374.6
| 7842 | 90.1 | 175.8 | 7029.1 | -762.2 | -370.2
| 7905 | 89.7 | 174.9 | 7029.2 | -825 | -365.1
| 7969 | 88 | 174.5 | 7030.5 | -888.7 | -359.1
| 8032 | 89.2 | 175.1 | 7032 | -951.4 | -353.4
| 8096 | 92.1 | 175.3 | 7031.3 | -1015.2 | -348.1
| 8159 | 93.1 | 174.4 | 7028.4 | -1077.8 | -342.4
| 8222 | 92.1 | 174.4 | 7025.6 | -1140.5 | -336.3
| 8286 | 91.7 | 174.8 | 7023.5 | -1204.2 | -330.3
| 8349 | 90.7 | 175.1 | 7022.1 | -1266.9 | -324.7
| 8413 | 90.8 | 175 | 7021.3 | -1330.7 | -319.2
| 8476 | 90.9 | 174.5 | 7020.4 | -1393.4 | -313.4
| 8539 | 91 | 174.3 | 7019.3 | -1456.1 | -307.3
| 8603 | 91.4 | 174.3 | 7018 | -1519.7 | -300.9
| 8666 | 92.4 | 174.7 | 7015.9 | -1582.4 | -294.9
| 8730 | 91.5 | 176.5 | 7013.7 | -1646.2 | -290
| 8793 | 91 | 178 | 7012.3 | -1709.1 | -287
| 8856 | 89.9 | 179.2 | 7011.8 | -1772.1 | -285.4
| 8920 | 90.5 | 180 | 7011.6 | -1836.1 | -285
| 8983 | 91.5 | 179.5 | 7010.5 | -1899.1 | -284.7
| 9047 | 90.4 | 180.7 | 7009.5 | -1963.1 | -284.8
| 9110 | 89.9 | 180.2 | 7009.3 | -2026 | -285.3
| 9173 | 89.3 | 180.7 | 7009.7 | -2089 | -285.8
| 9237 | 90.7 | 183 | 7009.7 | -2153 | -287.9
| 9300 | 90.2 | 181.4 | 7009.2 | -2215.9 | -290.3
| 9363 | 89.8 | 180.1 | 7009.2 | -2278.9 | -291.1
| 9427 | 90.1 | 180 | 7009.3 | -2342.9 | -291.2
| 9490 | 88 | 179.2 | 7010.3 | -2405.9 | -290.7
| 9553 | 87.6 | 179 | 7012.8 | -2468.9 | -289.8
| 9617 | 89.2 | 178.9 | 7014.5 | -2532.8 | -288.6
| 9680 | 91.5 | 180.5 | 7014.2 | -2595.8 | -288.3
| 9744 | 89.9 | 179.2 | 7013.4 | -2659.8 | -288.1
| 9807 | 90.5 | 180.2 | 7013.2 | -2722.8 | -287.8
| 9871 | 88.6 | 180.2 | 7013.7 | -2786.8 | -288
| 9934 | 87.4 | 180.8 | 7015.9 | -2849.8 | -288.5
| 9997 | 87.3 | 180.3 | 7018.8 | -2912.7 | -289.1
| 10061 | 87.3 | 180.2 | 7021.8 | -2976.6 | -289.4
| 10124 | 88 | 180.4 | 7024.4 | -3039.6 | -289.7
| 10188 | 88.4 | 180.4 | 7026.4 | -3103.5 | -290.2
| 10251 | 88.2 | 180 | 7028.3 | -3166.5 | -290.4
| 10314 | 87.8 | 179.9 | 7030.5 | -3229.5 | -290.4
| 10378 | 87.3 | 180 | 7033.2 | -3293.4 | -290.3
| 10441 | 88 | 180.5 | 7035.8 | -3356.4 | -290.6
| 10505 | 88.4 | 180 | 7037.8 | -3420.3 | -290.9
| 10568 | 88.5 | 180 | 7039.5 | -3483.3 | -290.9
| 10631 | 88.6 | 180.2 | 7041.1 | -3546.3 | -291
| 10695 | 88.3 | 180.1 | 7042.8 | -3610.3 | -291.1
| 10758 | 89.1 | 180.9 | 7044.2 | -3673.2 | -291.7
| 10822 | 89.2 | 180.8 | 7045.2 | -3737.2 | -292.6
| 10885 | 89 | 180.8 | 7046.2 | -3800.2 | -293.5
| 10948 | 89.7 | 180.6 | 7046.9 | -3863.2 | -294.3
| 11012 | 89.8 | 180.2 | 7047.2 | -3927.2 | -294.7
| 11075 | 89.7 | 180.2 | 7047.4 | -3990.2 | -294.9
| 11138 | 88.9 | 180.4 | 7048.2 | -4053.2 | -295.3
| 11202 | 89.2 | 179.7 | 7049.3 | -4117.2 | -295.3
| 11265 | 89.9 | 179.2 | 7049.8 | -4180.2 | -294.7
| 11328 | 89.8 | 178.6 | 7049.9 | -4243.2 | -293.5
| 11392 | 90.6 | 178.4 | 7049.7 | -4307.1 | -291.8
| 11455 | 90.5 | 177.9 | 7049.1 | -4370.1 | -289.8
| 11519 | 90.3 | 177.7 | 7048.7 | -4434.1 | -287.3
| 11580 | 90.2 | 177.2 | 7048.4 | -4495 | -284.6
| 11630 | 90.2 | 177.2 | 7048.2 | -4544.9 | -282.2

## Lookup (hidden)
North Reference | RetunValue | Grid Type | ReturnValue | Deviation Indicator | ReturnValue
| 2 |  | 0 |  | 2
True |  | SPCS-Colorado Central-NAD27 |  | Directional
Grid |  | SPCS-Colorado Central-NAD83 |  | High Angle
|  | SPCS-Colorado North-NAD27 |  | Horizontal
SPCS-Colorado North-NAD83
SPCS-Colorado South-NAD27
SPCS-Colorado South-NAD83
UTM-Zone 12 NAD27
UTM-Zone 12 NAD83
UTM-Zone 13 NAD27
UTM-Zone 13 NAD83