## Data
Header Information | measured depth (ft) | inclination (°) | azimuth (°) | true vertical depth (ft) | northing +N/-S (ft) | easting +E/-W (ft)
Operator Name | 0 | 0 | 0 | 0 | 0 | 0
Noble Energy | 650 | 0 | 0 | 650 | 0 | 0
Operator Number | 714 | 0.39 | 25.52 | 714 | 0.2 | 0.09
100322 | 807 | 0.39 | 2.45 | 807 | 0.8 | 0.24
Well Name and Number | 899 | 0.69 | 342.9 | 898.99 | 1.64 | 0.09
Wells Ranch AE18-65-1HN | 992 | 0.61 | 346.12 | 991.99 | 2.66 | -0.19
API Number (if available) | 1084 | 0.83 | 350.4 | 1083.98 | 3.79 | -0.42
512335647 | 1177 | 0.7 | 32.29 | 1176.97 | 4.93 | -0.23
Location: QQ SEC TWP RGE | 1270 | 0.69 | 340.38 | 1269.97 | 5.94 | -0.11
SW SW SEC. 18-T6N-R62W | 1362 | 0.74 | 331.87 | 1361.96 | 6.99 | -0.58
Citing Type: Planned or Actual | 1457 | 0.92 | 335.96 | 1456.95 | 8.22 | -1.18
Actual | 1552 | 0.68 | 350.06 | 1551.94 | 9.48 | -1.59
Deviation Indicator | 1646 | 1.24 | 325.15 | 1645.93 | 10.86 | -2.26
Horizontal | 1741 | 0.85 | 347.35 | 1740.91 | 12.39 | -3
North Reference | 1836 | 0.75 | 355.39 | 1835.9 | 13.7 | -3.21
Grid | 1931 | 0.8 | 7.79 | 1930.89 | 14.98 | -3.17
Grid Type | 2026 | 0.56 | 27.98 | 2025.89 | 16.04 | -2.86
SPCS-Colorado North-NAD83 | 2121 | 0.38 | 313.22 | 2120.88 | 16.67 | -2.87
| 2216 | 0.64 | 45.69 | 2215.88 | 17.25 | -2.72
| 2311 | 0.68 | 33.63 | 2310.88 | 18.09 | -2.03
| 2406 | 0.84 | 13.85 | 2405.87 | 19.24 | -1.55
| 2500 | 1.1 | 44.66 | 2499.85 | 20.55 | -0.75
| 2595 | 1.1 | 41.27 | 2594.84 | 21.88 | 0.49
| 2690 | 1.13 | 308.35 | 2689.83 | 23.15 | 0.36
| 2785 | 1.07 | 315.81 | 2784.81 | 24.37 | -1
| 2880 | 0.88 | 329.39 | 2879.79 | 25.63 | -1.99
| 2975 | 1.18 | 316.39 | 2974.78 | 26.97 | -3.03
| 3069 | 2.35 | 332.16 | 3068.73 | 29.37 | -4.6
| 3164 | 3.16 | 353.25 | 3163.62 | 33.7 | -5.82
| 3259 | 5.23 | 358.4 | 3258.37 | 40.63 | -6.25
| 3354 | 5.42 | 2.71 | 3352.96 | 49.44 | -6.15
| 3449 | 7.22 | 1.4 | 3447.37 | 59.89 | -5.8
| 3544 | 8.17 | 359.08 | 3541.52 | 72.6 | -5.76
| 3639 | 10.23 | 355.69 | 3635.29 | 87.77 | -6.5
| 3734 | 13.82 | 356.8 | 3728.19 | 107.51 | -7.77
| 3829 | 13.57 | 356.76 | 3820.49 | 129.97 | -9.03
| 3924 | 14.54 | 355.9 | 3912.65 | 152.99 | -10.52
| 4019 | 14.54 | 356.78 | 4004.6 | 176.79 | -12.04
| 4114 | 13.32 | 359.27 | 4096.81 | 199.64 | -12.85
| 4208 | 14.42 | 0.09 | 4188.07 | 222.18 | -12.97
| 4303 | 12.96 | 2.76 | 4280.37 | 244.65 | -12.44
| 4398 | 11.67 | 3.72 | 4373.18 | 264.88 | -11.3
| 4493 | 11.31 | 4.36 | 4466.27 | 283.75 | -9.97
| 4588 | 12.04 | 355.9 | 4559.32 | 302.93 | -9.97
| 4683 | 10.91 | 352.08 | 4652.42 | 321.71 | -11.91
| 4778 | 10.62 | 349.34 | 4745.74 | 339.22 | -14.77
| 4873 | 11.37 | 349.75 | 4839 | 357.04 | -18.06
| 4968 | 12.08 | 346.79 | 4932.02 | 375.93 | -22
| 5059 | 13.95 | 348.92 | 5020.68 | 395.97 | -26.28
| 5154 | 13.51 | 348.72 | 5112.96 | 418.09 | -30.65
| 5249 | 11.76 | 346.13 | 5205.66 | 438.37 | -35.14
| 5344 | 12.53 | 341.97 | 5298.53 | 457.57 | -40.65
| 5439 | 11.86 | 346.17 | 5391.39 | 476.85 | -46.18
| 5534 | 12.09 | 350.47 | 5484.33 | 496.14 | -50.16
| 5629 | 13.03 | 351.58 | 5577.05 | 516.55 | -53.37
| 5724 | 12.63 | 348.75 | 5669.68 | 537.33 | -56.97
| 5818 | 12.89 | 355.73 | 5761.36 | 557.86 | -59.75
| 5913 | 13.7 | 355.82 | 5853.82 | 579.65 | -61.36
| 6009 | 14.36 | 5.25 | 5946.97 | 602.85 | -61.1
| 6103 | 17.44 | 8.52 | 6037.36 | 628.39 | -57.95
| 6151 | 21.9 | 11 | 6082.55 | 644.3 | -55.17
| 6198 | 26.18 | 14.4 | 6125.46 | 662.96 | -50.92
| 6246 | 30.31 | 18.74 | 6167.74 | 684.7 | -44.39
| 6293 | 32.18 | 24.8 | 6207.94 | 707.3 | -35.33
| 6341 | 35.28 | 30.28 | 6247.86 | 730.88 | -22.97
| 6388 | 39.64 | 33.67 | 6285.16 | 755.09 | -7.81
| 6436 | 42.67 | 41.56 | 6321.32 | 780.03 | 11.49
| 6483 | 44.82 | 48.89 | 6355.3 | 802.86 | 34.56
| 6531 | 46.84 | 57.41 | 6388.77 | 823.43 | 62.08
| 6578 | 47.77 | 61.85 | 6420.65 | 840.88 | 91.87
| 6626 | 48.16 | 66.88 | 6452.8 | 856.29 | 124
| 6673 | 50.66 | 68.51 | 6483.38 | 869.82 | 157.02
| 6721 | 55.86 | 68.59 | 6512.09 | 883.89 | 192.81
| 6768 | 60.92 | 68.64 | 6536.71 | 898.48 | 230.07
| 6816 | 65.81 | 69.32 | 6558.22 | 913.86 | 270.11
| 6863 | 70.18 | 71.67 | 6575.83 | 928.39 | 311.17
| 6911 | 75.24 | 76.5 | 6590.1 | 940.92 | 355.23
| 6958 | 78.08 | 81.44 | 6600.95 | 949.65 | 400.09
| 7006 | 79.09 | 88.32 | 6610.46 | 953.85 | 446.93
| 7057 | 82.19 | 90.93 | 6618.76 | 954.17 | 497.24
| 7157 | 88 | 91.1 | 6627.3 | 952.41 | 596.81
| 7220 | 86.58 | 91.29 | 6630.28 | 951.09 | 659.73
| 7315 | 86.61 | 88.17 | 6635.93 | 951.54 | 754.55
| 7410 | 88.8 | 87.41 | 6639.73 | 955.2 | 849.39
| 7505 | 88.71 | 86.71 | 6641.79 | 960.07 | 944.24
| 7600 | 90.92 | 87.05 | 6642.1 | 965.24 | 1039.1
| 7695 | 90.37 | 84.79 | 6641.03 | 972 | 1133.84
| 7790 | 89.91 | 90.02 | 6640.8 | 976.3 | 1228.71
| 7885 | 91.54 | 90.56 | 6639.6 | 975.82 | 1323.7
| 7980 | 87.81 | 88.84 | 6640.14 | 976.32 | 1418.68
| 8074 | 88.74 | 87.61 | 6642.97 | 979.23 | 1512.59
| 8169 | 89.32 | 86 | 6644.57 | 984.52 | 1607.42
| 8264 | 91.32 | 89.11 | 6644.04 | 988.57 | 1702.32
| 8359 | 89.78 | 88.28 | 6643.13 | 990.74 | 1797.28
| 8454 | 90.43 | 89.9 | 6642.96 | 992.25 | 1892.27
| 8549 | 91.82 | 94.78 | 6641.09 | 988.37 | 1987.14
| 8644 | 90.25 | 98.8 | 6639.37 | 977.14 | 2081.44
| 8739 | 88.8 | 94.08 | 6640.16 | 966.49 | 2175.8
| 8834 | 88.43 | 89.75 | 6642.46 | 963.32 | 2270.7
| 8929 | 90.74 | 88.51 | 6643.15 | 964.76 | 2365.68
| 9024 | 90.59 | 89.12 | 6642.04 | 966.72 | 2460.65
| 9119 | 90.25 | 88.77 | 6641.35 | 968.47 | 2555.63
| 9214 | 90.71 | 87.91 | 6640.55 | 971.22 | 2650.59
| 9309 | 90.74 | 85.77 | 6639.35 | 976.46 | 2745.43
| 9404 | 90.49 | 86.65 | 6638.33 | 982.74 | 2840.22
| 9499 | 89.88 | 86.24 | 6638.02 | 988.63 | 2935.03
| 9593 | 89.17 | 84.38 | 6638.8 | 996.31 | 3028.71
| 9688 | 91.51 | 86.65 | 6638.24 | 1003.74 | 3123.4
| 9783 | 88.74 | 86.31 | 6638.03 | 1009.57 | 3218.22
| 9878 | 88.12 | 85.55 | 6640.63 | 1016.31 | 3312.94
| 9973 | 89.69 | 84.73 | 6642.45 | 1024.36 | 3407.58
| 10068 | 91.57 | 85.61 | 6641.41 | 1032.36 | 3502.23
| 10163 | 91.02 | 87.6 | 6639.26 | 1037.98 | 3597.03
| 10258 | 92 | 89.01 | 6636.76 | 1040.79 | 3691.95
| 10353 | 88.46 | 87.14 | 6636.37 | 1043.98 | 3786.88
| 10448 | 88.61 | 87.51 | 6638.8 | 1048.42 | 3881.75
| 10543 | 89.17 | 86.81 | 6640.64 | 1053.12 | 3976.61
| 10638 | 89.85 | 88.66 | 6641.46 | 1056.88 | 4071.53
| 10733 | 90.68 | 89.86 | 6641.02 | 1058.1 | 4166.52
| 10827 | 92.07 | 90.32 | 6638.76 | 1057.96 | 4260.49
| 10922 | 89.75 | 87.2 | 6637.25 | 1060.01 | 4355.43
| 11017 | 89.57 | 89.28 | 6637.82 | 1062.93 | 4450.38
| 11162 | 88.37 | 88.69 | 6640.42 | 1065.5 | 4595.33
| 11225 | 88.37 | 88.69 | 6642.21 | 1066.94 | 4658.29

## Lookup (hidden)
North Reference | RetunValue | Grid Type | ReturnValue | Deviation Indicator | ReturnValue
| 3 |  | 5 |  | 4
True |  | SPCS-Colorado Central-NAD27 |  | Directional
Grid |  | SPCS-Colorado Central-NAD83 |  | High Angle
|  | SPCS-Colorado North-NAD27 |  | Horizontal
SPCS-Colorado North-NAD83
SPCS-Colorado South-NAD27
SPCS-Colorado South-NAD83
UTM-Zone 12 NAD27
UTM-Zone 12 NAD83
UTM-Zone 13 NAD27
UTM-Zone 13 NAD83