## Data
Header Information | measured depth (ft) | inclination (°) | azimuth (°) | true vertical depth (ft) | northing +N/-S (ft) | easting +E/-W (ft)
Operator Name | 0 | 0 | 0 | 0 | 0 | 0
WPX Energy Rocky Mountain, LLC | 78 | 0.35 | 145.63 | 78 | -0.2 | 0.1
Operator Number | 162 | 1.58 | 162.16 | 162 | -1.5 | 0.6
96850 | 253 | 4.49 | 158.03 | 252.8 | -6 | 2.4
Well Name and Number | 326 | 7.19 | 154.24 | 325.5 | -12.8 | 5.4
Lantz SG 544-23 | 417 | 11.05 | 150.75 | 415.3 | -25.5 | 12.1
API Number (if available) | 507 | 14.89 | 153.37 | 503 | -43.4 | 21.5
05-045-21685-00 | 598 | 17.92 | 154.51 | 590.3 | -66.5 | 32.8
Location: QQ SEC TWP RGE | 690 | 19.92 | 154.44 | 677.3 | -93.4 | 45.7
SESE, Sec. 23, T7S, R96W | 782 | 22.77 | 155.73 | 763 | -123.8 | 59.8
Citing Type: Planned or Actual | 873 | 25.21 | 155.5 | 846.1 | -157.5 | 75
Actual | 964 | 28.05 | 154.41 | 927.4 | -194.4 | 92.3
Deviation Indicator | 1059 | 31.92 | 153.71 | 1009.7 | -237.1 | 113.1
Directional | 1151 | 34.23 | 151.65 | 1086.8 | -281.7 | 136.2
North Reference | 1246 | 33.09 | 152.54 | 1165.9 | -328.2 | 160.8
True | 1339 | 31.22 | 153.25 | 1244.6 | -372.3 | 183.4
Grid Type | 1432 | 29.96 | 152.78 | 1324.7 | -414.4 | 204.8
#VALUE! | 1526 | 29.58 | 155.47 | 1406.3 | -456.4 | 225.2
| 1621 | 29.72 | 155.2 | 1488.8 | -499.1 | 244.8
| 1713 | 29.72 | 155 | 1568.7 | -540.5 | 264
| 1807 | 28.31 | 154.32 | 1650.9 | -581.7 | 283.5
| 1899 | 27.44 | 154.41 | 1732.3 | -620.5 | 302.1
| 1993 | 26.01 | 154.82 | 1816.2 | -658.7 | 320.3
| 2087 | 24.75 | 156.38 | 1901.1 | -695.3 | 336.9
| 2182 | 23.1 | 156.67 | 1988 | -730.7 | 352.3
| 2275 | 21.84 | 155.89 | 2073.9 | -763.2 | 366.6
| 2370 | 20.67 | 156.7 | 2162.4 | -794.8 | 380.4
| 2464 | 19.71 | 156.37 | 2250.7 | -824.5 | 393.3
| 2557 | 18.28 | 152.93 | 2338.6 | -851.9 | 406.2
| 2651 | 16.92 | 153.88 | 2428.2 | -877.3 | 419
| 2746 | 16.01 | 152.52 | 2519.3 | -901.3 | 431.1
| 2840 | 15.16 | 153.7 | 2609.8 | -923.8 | 442.5
| 2935 | 13.58 | 155.04 | 2701.9 | -945.1 | 452.7
| 3027 | 12.67 | 156.47 | 2791.5 | -964.1 | 461.3
| 3122 | 11.64 | 155.72 | 2884.3 | -982.4 | 469.4
| 3216 | 9.68 | 154.66 | 2976.7 | -998.2 | 476.7
| 3311 | 8.68 | 153 | 3070.5 | -1011.8 | 483.4
| 3406 | 8.32 | 153.5 | 3164.5 | -1024.4 | 489.7
| 3501 | 7.05 | 152.15 | 3258.6 | -1035.7 | 495.5
| 3595 | 5.38 | 152.91 | 3352 | -1044.7 | 500.2
| 3689 | 4.15 | 153 | 3445.7 | -1051.6 | 503.8
| 3783 | 2.9 | 150.45 | 3539.5 | -1056.7 | 506.5
| 3878 | 2.12 | 128.53 | 3634.4 | -1059.9 | 509
| 3972 | 2.1 | 134.79 | 3728.4 | -1062.2 | 511.6
| 4066 | 1.12 | 139.15 | 3822.3 | -1064.1 | 513.4
| 4160 | 1.05 | 158.12 | 3916.3 | -1065.6 | 514.4
| 4253 | 0.61 | 49.81 | 4009.3 | -1066.1 | 515.1
| 4348 | 0.57 | 19.28 | 4104.3 | -1065.3 | 515.6
| 4440 | 1.01 | 45.12 | 4196.3 | -1064.3 | 516.3
| 4534 | 0.36 | 33.79 | 4290.3 | -1063.5 | 517.1
| 4627 | 0.33 | 84.65 | 4383.3 | -1063.2 | 517.5
| 4723 | 0.15 | 225.43 | 4479.3 | -1063.3 | 517.7
| 4818 | 0.35 | 217.68 | 4574.3 | -1063.6 | 517.4
| 4912 | 1.06 | 232.31 | 4668.3 | -1064.4 | 516.6
| 5006 | 1.72 | 221.86 | 4762.3 | -1065.9 | 514.9
| 5101 | 2.21 | 221.63 | 4857.2 | -1068.4 | 512.8
| 5289 | 2.77 | 217.01 | 5045 | -1074.7 | 507.6
| 5382 | 3.34 | 221.21 | 5137.9 | -1078.5 | 504.5
| 5477 | 3.43 | 223.18 | 5232.7 | -1082.7 | 500.7
| 5526 | 3.4 | 223.68 | 5281.6 | -1084.8 | 498.7
| 5591 | 3.4 | 223.68 | 5346.5 | -1087.6 | 496

## Lookup (hidden)
North Reference | RetunValue | Grid Type | ReturnValue | Deviation Indicator | ReturnValue
| 2 |  | 0 |  | 2
True |  | SPCS-Colorado Central-NAD27 |  | Directional
Grid |  | SPCS-Colorado Central-NAD83 |  | High Angle
|  | SPCS-Colorado North-NAD27 |  | Horizontal
SPCS-Colorado North-NAD83
SPCS-Colorado South-NAD27
SPCS-Colorado South-NAD83
UTM-Zone 12 NAD27
UTM-Zone 12 NAD83
UTM-Zone 13 NAD27
UTM-Zone 13 NAD83