## Data
Header Information | measured depth (ft) | inclination (°) | azimuth (°) | true vertical depth (ft) | northing +N/-S (ft) | easting +E/-W (ft)
Operator Name | 0 | 0 | 0 | 0 | 0 | 0
Carrizo Oil & Gas, Inc. | 144 | 0.4 | 169.9 | 144 | -0.49 | 0.09
Operator Number | 238 | 1.8 | 218.9 | 237.98 | -1.97 | -0.78
10338 | 335 | 3.3 | 238.2 | 334.88 | -4.62 | -4.11
Well Name and Number | 426 | 4.9 | 240.2 | 425.65 | -7.94 | -9.71
Nelson 1-20-9-60 | 518 | 5.4 | 239.8 | 517.28 | -12.07 | -16.86
API Number (if available) | 609 | 5.2 | 240.9 | 607.89 | -16.23 | -24.17
05-123-36256-00 | 701 | 5.1 | 243.7 | 699.52 | -20.06 | -31.47
Location: QQ SEC TWP RGE | 791 | 5.8 | 246 | 789.11 | -23.69 | -39.21
SESE Sec. 17 T9N R60W | 883 | 6.2 | 246.7 | 880.6 | -27.54 | -48.02
Citing Type: Planned or Actual | 974 | 6.7 | 238.1 | 971.03 | -32.29 | -57.04
Actual | 1066 | 6.8 | 224.2 | 1062.4 | -39.03 | -65.4
Deviation Indicator | 1157 | 6.9 | 220 | 1152.75 | -47.08 | -72.67
Horizontal | 1249 | 6 | 216.1 | 1244.17 | -55.2 | -79.05
North Reference | 1341 | 5.8 | 212.2 | 1335.68 | -63.02 | -84.36
Grid | 1579 | 5.8 | 214.7 | 1572.46 | -83.08 | -97.62
Grid Type | 1664 | 5.7 | 215.6 | 1657.03 | -90.05 | -102.52
SPCS-Colorado North-NAD83 | 1748 | 5.5 | 212.9 | 1740.63 | -96.82 | -107.13
| 1833 | 5.7 | 221.7 | 1825.23 | -103.39 | -112.16
| 1877 | 5.7 | 223.8 | 1869.01 | -106.6 | -115.12
| 1962 | 5 | 217 | 1953.64 | -112.6 | -120.27
| 2048 | 4.9 | 226.1 | 2039.32 | -118.14 | -125.17
| 2133 | 5.6 | 228.9 | 2123.96 | -123.39 | -130.92
| 2218 | 5.1 | 225.8 | 2208.59 | -128.75 | -136.75
| 2302 | 5.3 | 233.1 | 2292.25 | -133.68 | -142.53
| 2387 | 5 | 234.2 | 2376.91 | -138.2 | -148.67
| 2473 | 5.9 | 233.3 | 2462.52 | -143.04 | -155.26
| 2558 | 5 | 233.3 | 2547.13 | -147.86 | -161.73
| 2643 | 6.2 | 235.8 | 2631.72 | -152.66 | -168.49
| 2728 | 5.6 | 237 | 2716.27 | -157.49 | -175.77
| 2813 | 5.3 | 235.8 | 2800.89 | -161.96 | -182.49
| 2899 | 5 | 238.1 | 2886.54 | -166.17 | -188.96
| 2984 | 6.2 | 236 | 2971.14 | -170.7 | -195.91
| 3068 | 6 | 237.2 | 3054.66 | -175.61 | -203.36
| 3153 | 5.7 | 237 | 3139.22 | -180.32 | -210.64
| 3238 | 6 | 232.6 | 3223.77 | -185.31 | -217.71
| 3323 | 5.3 | 227.5 | 3308.36 | -190.67 | -224.13
| 3408 | 5.5 | 231.4 | 3392.98 | -195.86 | -230.21
| 3493 | 5.9 | 235.6 | 3477.56 | -200.87 | -237
| 3578 | 6.3 | 235.1 | 3562.08 | -206 | -244.43
| 3662 | 6.4 | 235.6 | 3645.57 | -211.29 | -252.07
| 3748 | 6.8 | 235.3 | 3731 | -216.89 | -260.21
| 3832 | 6.9 | 233.7 | 3814.4 | -222.71 | -268.36
| 3917 | 7.2 | 233 | 3898.76 | -228.94 | -276.73
| 4002 | 6.3 | 229.3 | 3983.17 | -235.19 | -284.52
| 4087 | 6.2 | 224.9 | 4067.66 | -241.48 | -291.3
| 4172 | 5.9 | 222.8 | 4152.19 | -247.94 | -297.51
| 4257 | 5.7 | 222.8 | 4236.75 | -254.24 | -303.34
| 4342 | 5.2 | 219.8 | 4321.37 | -260.29 | -308.68
| 4427 | 5.6 | 217.9 | 4405.99 | -266.53 | -313.69
| 4512 | 6.9 | 215.6 | 4490.48 | -273.95 | -319.21
| 4597 | 6.6 | 207.8 | 4574.9 | -282.42 | -324.46
| 4682 | 6.2 | 207.1 | 4659.37 | -290.83 | -328.83
| 4767 | 6.9 | 219.4 | 4743.82 | -298.86 | -334.16
| 4852 | 6.4 | 221.7 | 4828.24 | -306.35 | -340.55
| 4937 | 5.7 | 221.5 | 4912.77 | -313.04 | -346.5
| 5022 | 4.7 | 217.1 | 4997.42 | -318.98 | -351.4
| 5108 | 5.2 | 222.9 | 5083.1 | -324.65 | -356.18
| 5193 | 6.1 | 224.5 | 5167.68 | -330.69 | -361.97
| 5278 | 5.5 | 221.5 | 5252.25 | -336.96 | -367.83
| 5363 | 5.1 | 226.5 | 5336.89 | -342.62 | -373.27
| 5448 | 6 | 229.6 | 5421.49 | -348.1 | -379.39
| 5533 | 5.2 | 228.4 | 5506.08 | -353.53 | -385.66
| 5618 | 5.4 | 225.8 | 5590.72 | -358.88 | -391.41
| 5704 | 6.1 | 229.8 | 5676.28 | -364.65 | -397.8
| 5788 | 5.3 | 229.1 | 5759.87 | -370.07 | -404.14
| 5873 | 4.8 | 224.7 | 5844.54 | -375.17 | -409.61
| 5927 | 4.3 | 223.5 | 5898.37 | -378.24 | -412.59
| 5969 | 4.7 | 222.1 | 5940.24 | -380.66 | -414.83
| 6012 | 9 | 195.4 | 5982.93 | -385.21 | -416.9
| 6055 | 15.5 | 181.1 | 6024.94 | -394.21 | -417.91
| 6097 | 20.1 | 177.8 | 6064.92 | -407.04 | -417.74
| 6139 | 23.3 | 182.2 | 6103.94 | -422.56 | -417.78
| 6181 | 27.8 | 184.5 | 6141.82 | -440.63 | -418.87
| 6224 | 33.8 | 189.7 | 6178.75 | -462.44 | -421.67
| 6267 | 39.7 | 191.3 | 6213.19 | -487.72 | -426.38
| 6309 | 44.5 | 188.8 | 6244.34 | -515.44 | -431.27
| 6352 | 49.4 | 185.7 | 6273.69 | -546.6 | -435.2
| 6394 | 53.6 | 183 | 6299.84 | -579.36 | -437.67
| 6456 | 56.8 | 181.8 | 6335.22 | -630.22 | -439.79
| 6499 | 60.2 | 179.5 | 6357.68 | -666.87 | -440.19
| 6541 | 64.5 | 179.5 | 6377.17 | -704.07 | -439.87
| 6584 | 68.6 | 180.1 | 6394.28 | -743.51 | -439.73
| 6627 | 72.5 | 181.1 | 6408.59 | -784.04 | -440.16
| 6669 | 76.7 | 181.3 | 6419.74 | -824.52 | -441.01
| 6712 | 81.6 | 181.8 | 6427.84 | -866.72 | -442.15
| 6754 | 85.6 | 181.5 | 6432.52 | -908.43 | -443.35
| 6822 | 92.2 | 182.2 | 6433.82 | -976.35 | -445.55
| 6864 | 92.3 | 182.2 | 6432.17 | -1018.28 | -447.16
| 6907 | 92 | 182.5 | 6430.56 | -1061.22 | -448.92
| 6949 | 91.7 | 182 | 6429.2 | -1103.16 | -450.57
| 6991 | 91.1 | 181.8 | 6428.18 | -1145.13 | -451.96
| 7033 | 91 | 182.3 | 6427.41 | -1187.09 | -453.46
| 7076 | 91 | 182 | 6426.66 | -1230.05 | -455.08
| 7118 | 90.6 | 181.3 | 6426.07 | -1272.03 | -456.28
| 7161 | 90.1 | 180.9 | 6425.81 | -1315.02 | -457.11
| 7204 | 89.7 | 180.8 | 6425.88 | -1358.02 | -457.75
| 7246 | 89.4 | 180.4 | 6426.21 | -1400.02 | -458.19
| 7289 | 90.9 | 181.5 | 6426.1 | -1443.01 | -458.9
| 7332 | 90.4 | 180.4 | 6425.61 | -1486 | -459.61
| 7374 | 90.6 | 180.8 | 6425.25 | -1527.99 | -460.05
| 7417 | 90.3 | 179.9 | 6424.91 | -1570.99 | -460.32
| 7459 | 90.6 | 180.6 | 6424.58 | -1612.99 | -460.5
| 7502 | 90.5 | 180.2 | 6424.17 | -1655.99 | -460.8
| 7544 | 91.4 | 179.7 | 6423.47 | -1697.98 | -460.76
| 7587 | 90.6 | 178.7 | 6422.72 | -1740.97 | -460.16
| 7629 | 90.2 | 179 | 6422.43 | -1782.96 | -459.32
| 7672 | 89.9 | 178.3 | 6422.39 | -1825.95 | -458.31
| 7714 | 89.4 | 177.9 | 6422.64 | -1867.92 | -456.91
| 7757 | 89.3 | 177.8 | 6423.13 | -1910.89 | -455.3
| 7799 | 89.3 | 177.6 | 6423.65 | -1952.85 | -453.62
| 7842 | 89.5 | 178.3 | 6424.1 | -1995.82 | -452.08
| 7885 | 88.8 | 177.6 | 6424.73 | -2038.79 | -450.54
| 7927 | 89 | 178.3 | 6425.54 | -2080.75 | -449.04
| 7970 | 89.3 | 177.9 | 6426.18 | -2123.73 | -447.61
| 8012 | 91.1 | 178.5 | 6426.03 | -2165.7 | -446.29
| 8055 | 92.8 | 178.3 | 6424.57 | -2208.66 | -445.09
| 8097 | 93 | 178.5 | 6422.44 | -2250.59 | -443.92
| 8140 | 92.2 | 178.1 | 6420.49 | -2293.53 | -442.65
| 8183 | 91.4 | 178.5 | 6419.14 | -2336.49 | -441.37
| 8225 | 90 | 178.7 | 6418.63 | -2378.47 | -440.35
| 8268 | 89.6 | 178.7 | 6418.78 | -2421.46 | -439.37
| 8310 | 89.2 | 178.3 | 6419.22 | -2463.44 | -438.27
| 8353 | 88.7 | 178.3 | 6420.01 | -2506.41 | -437
| 8396 | 88.5 | 178.7 | 6421.06 | -2549.39 | -435.87
| 8438 | 90.1 | 178.8 | 6421.57 | -2591.37 | -434.95
| 8481 | 89.5 | 178.3 | 6421.72 | -2634.36 | -433.87
| 8523 | 89 | 178.5 | 6422.27 | -2676.34 | -432.69
| 8566 | 90.1 | 178.8 | 6422.61 | -2719.32 | -431.68
| 8608 | 90.8 | 178.3 | 6422.28 | -2761.31 | -430.62
| 8651 | 91.9 | 178.3 | 6421.26 | -2804.28 | -429.34
| 8693 | 91.7 | 178.3 | 6419.95 | -2846.24 | -428.1
| 8736 | 91.2 | 177.6 | 6418.86 | -2889.2 | -426.56
| 8779 | 90.8 | 177.6 | 6418.11 | -2932.15 | -424.76
| 8821 | 90.6 | 177.9 | 6417.59 | -2974.12 | -423.11
| 8864 | 91.2 | 177.4 | 6416.92 | -3017.07 | -421.35
| 8906 | 91.7 | 177.8 | 6415.86 | -3059.02 | -419.59
| 8948 | 91.8 | 177.9 | 6414.57 | -3100.97 | -418.01
| 8990 | 91.3 | 177.4 | 6413.44 | -3142.92 | -416.29
| 9033 | 91.1 | 177.1 | 6412.54 | -3185.86 | -414.23
| 9076 | 90.7 | 176.4 | 6411.86 | -3228.79 | -411.79
| 9118 | 90.2 | 176 | 6411.53 | -3270.7 | -409.01
| 9161 | 90.7 | 176.7 | 6411.19 | -3313.61 | -406.27
| 9203 | 90.7 | 176.4 | 6410.68 | -3355.53 | -403.74
| 9246 | 91 | 176.7 | 6410.04 | -3398.44 | -401.16
| 9288 | 91.3 | 177.2 | 6409.2 | -3440.38 | -398.92
| 9331 | 91.2 | 178.5 | 6408.26 | -3483.34 | -397.31
| 9373 | 91.4 | 177.9 | 6407.31 | -3525.3 | -395.99
| 9415 | 91.5 | 177.9 | 6406.25 | -3567.26 | -394.45
| 9458 | 92.4 | 177.8 | 6404.78 | -3610.21 | -392.84
| 9500 | 92.7 | 177.6 | 6402.91 | -3652.13 | -391.16
| 9543 | 92.7 | 178.8 | 6400.89 | -3695.06 | -389.81
| 9585 | 92 | 178.5 | 6399.17 | -3737.01 | -388.82
| 9628 | 90 | 179.2 | 6398.42 | -3780 | -387.96
| 9671 | 89.1 | 178.8 | 6398.75 | -3822.99 | -387.21
| 9713 | 89.4 | 179 | 6399.3 | -3864.98 | -386.4
| 9756 | 88.3 | 179 | 6400.17 | -3907.96 | -385.65
| 9815 | 88.3 | 179 | 6401.92 | -3966.93 | -384.62

## Lookup (hidden)
North Reference | RetunValue | Grid Type | ReturnValue | Deviation Indicator | ReturnValue
| 3 |  | 5 |  | 4
True |  | SPCS-Colorado Central-NAD27 |  | Directional
Grid |  | SPCS-Colorado Central-NAD83 |  | High Angle
|  | SPCS-Colorado North-NAD27 |  | Horizontal
SPCS-Colorado North-NAD83
SPCS-Colorado South-NAD27
SPCS-Colorado South-NAD83
UTM-Zone 12 NAD27
UTM-Zone 12 NAD83
UTM-Zone 13 NAD27
UTM-Zone 13 NAD83