## Data
Header Information | measured depth (ft) | inclination (°) | azimuth (°) | true vertical depth (ft) | northing +N/-S (ft) | easting +E/-W (ft)
Operator Name | 0 | 0 | 0 | 0 | 0 | 0
ENCANA OIL & GAS (USA) INC | 110 | 0.4 | 162.2 | 110 | -0.4 | 0.1
Operator Number | 172 | 0.7 | 141.1 | 172 | -0.9 | 0.4
100185 | 265 | 1 | 135.4 | 265 | -1.9 | 1.3
Well Name and Number | 358 | 1 | 126.8 | 358 | -3 | 2.6
FLANIGAN #1D-6H | 451 | 0.7 | 124.9 | 451 | -3.8 | 3.7
API Number (if available) | 544 | 1 | 123.5 | 544 | -4.5 | 4.8
05-123-35692 | 637 | 0.7 | 114 | 636.9 | -5.2 | 6
Location: QQ SEC TWP RGE | 730 | 0.7 | 106.8 | 729.9 | -5.6 | 7.1
NENE 6 1N 64W 6 PM | 823 | 0.9 | 114.9 | 822.9 | -6.1 | 8.3
Citing Type: Planned or Actual | 916 | 0.8 | 110.3 | 915.9 | -6.6 | 9.6
Actual | 1009 | 0.8 | 107.6 | 1008.9 | -7 | 10.8
Deviation Indicator | 1102 | 0.7 | 121.5 | 1101.9 | -7.5 | 11.9
Directional | 1195 | 0.7 | 116.6 | 1194.9 | -8.1 | 12.9
North Reference | 1284 | 0.5 | 132.1 | 1283.9 | -8.6 | 13.7
True | 1379 | 0.2 | 163.1 | 1378.9 | -9 | 14
Grid Type | 1472 | 2 | 65.2 | 1471.9 | -8.5 | 15.5
#VALUE! | 1567 | 4.1 | 68.5 | 1566.7 | -6.6 | 20.2
| 1663 | 4.9 | 63 | 1662.4 | -3.4 | 27
| 1758 | 5.4 | 63 | 1757 | 0.4 | 34.6
| 1853 | 6.9 | 65 | 1851.5 | 4.9 | 43.8
| 1948 | 8.7 | 62.3 | 1945.6 | 10.6 | 55.3
| 2043 | 9.7 | 62.7 | 2039.4 | 17.6 | 68.8
| 2138 | 9.4 | 61.6 | 2133.1 | 25 | 82.7
| 2233 | 10.5 | 64 | 2226.6 | 32.5 | 97.4
| 2328 | 10.5 | 60.6 | 2320.1 | 40.5 | 112.7
| 2423 | 11.2 | 57.3 | 2413.4 | 49.8 | 128
| 2518 | 10.2 | 53 | 2506.7 | 59.8 | 142.5
| 2613 | 10.1 | 52.4 | 2600.2 | 70 | 155.8
| 2708 | 9.5 | 58.5 | 2693.8 | 79.1 | 169.1
| 2803 | 9.3 | 67 | 2787.6 | 86.2 | 182.8
| 2898 | 10.1 | 66.6 | 2881.2 | 92.5 | 197.5
| 2993 | 10.9 | 66.2 | 2974.6 | 99.5 | 213.4
| 3089 | 10.2 | 63.3 | 3069 | 107 | 229.3
| 3184 | 10 | 64.5 | 3162.5 | 114.3 | 244.2
| 3279 | 8.5 | 64.9 | 3256.3 | 120.8 | 258
| 3374 | 8.4 | 71.9 | 3350.3 | 125.9 | 271
| 3469 | 8.4 | 71.1 | 3444.2 | 130.4 | 284.2
| 3564 | 8.8 | 74.4 | 3538.2 | 134.6 | 297.7
| 3659 | 8.7 | 72.7 | 3632.1 | 138.6 | 311.6
| 3754 | 9.5 | 65.3 | 3725.9 | 144.1 | 325.6
| 3849 | 8.4 | 64 | 3819.7 | 150.4 | 338.9
| 3945 | 7.9 | 63.1 | 3914.7 | 156.4 | 351.1
| 4039 | 6.4 | 61.8 | 4008 | 161.8 | 361.5
| 4135 | 5.8 | 65.7 | 4103.5 | 166.4 | 370.6
| 4230 | 5.8 | 65.2 | 4198 | 170.3 | 379.4
| 4325 | 5.6 | 68 | 4292.5 | 174.1 | 388
| 4420 | 4.4 | 78 | 4387.1 | 176.6 | 395.9
| 4515 | 2.5 | 78.5 | 4482 | 177.8 | 401.5
| 4610 | 1.3 | 110.6 | 4576.9 | 177.8 | 404.5
| 4705 | 2.2 | 169.3 | 4671.9 | 175.6 | 405.9
| 4800 | 1.3 | 181.1 | 4766.8 | 172.8 | 406.2
| 4895 | 0.9 | 202.4 | 4861.8 | 171 | 405.9
| 4990 | 0.8 | 273.7 | 4956.8 | 170.3 | 404.9
| 5086 | 1.1 | 298.7 | 5052.8 | 170.8 | 403.5
| 5181 | 1.4 | 312.7 | 5147.8 | 172.1 | 401.8
| 5276 | 1.3 | 19.4 | 5242.7 | 173.9 | 401.3
| 5371 | 1.2 | 20.3 | 5337.7 | 175.8 | 402
| 5466 | 0.7 | 28.7 | 5432.7 | 177.2 | 402.6
| 5561 | 0.4 | 298 | 5527.7 | 177.9 | 402.6
| 5656 | 0.6 | 229.4 | 5622.7 | 177.7 | 401.9
| 5752 | 1 | 221.1 | 5718.7 | 176.8 | 401
| 5846 | 1.1 | 317.8 | 5812.7 | 176.8 | 399.9
| 5941 | 1.2 | 335 | 5907.7 | 178.4 | 398.8
| 6036 | 1.3 | 349.5 | 6002.6 | 180.4 | 398.2
| 6132 | 1 | 341 | 6098.6 | 182.2 | 397.7
| 6227 | 1 | 335.4 | 6193.6 | 183.8 | 397.1
| 6258 | 1.1 | 339.7 | 6224.6 | 184.3 | 396.9
| 6290 | 1.1 | 341.2 | 6256.6 | 184.9 | 396.7
| 6322 | 0.5 | 71.9 | 6288.6 | 185.2 | 396.7
| 6354 | 2.7 | 139.6 | 6320.6 | 184.7 | 397.4
| 6385 | 5.3 | 152.5 | 6351.5 | 182.9 | 398.5
| 6417 | 7.7 | 158.2 | 6383.3 | 179.6 | 400
| 6449 | 10.3 | 162.8 | 6414.9 | 174.8 | 401.6
| 6481 | 12.5 | 167.7 | 6446.3 | 168.7 | 403.2
| 6512 | 14.5 | 172.9 | 6476.4 | 161.6 | 404.4
| 6544 | 16.5 | 179.9 | 6507.3 | 153.1 | 404.9
| 6576 | 19 | 183 | 6537.7 | 143.3 | 404.6
| 6607 | 21.7 | 183.9 | 6566.8 | 132.6 | 404
| 6639 | 24.7 | 184.6 | 6596.2 | 120 | 403
| 6670 | 27.7 | 184.2 | 6624 | 106.3 | 402
| 6702 | 30.4 | 183.5 | 6652 | 90.8 | 401
| 6733 | 33.8 | 182.9 | 6678.2 | 74.4 | 400
| 6765 | 36.6 | 183.9 | 6704.4 | 56 | 398.9
| 6796 | 37.6 | 185.2 | 6729.1 | 37.3 | 397.5
| 6828 | 39.9 | 185.1 | 6754.1 | 17.4 | 395.7
| 6860 | 42.5 | 184.3 | 6778.1 | -3.6 | 393.9
| 6892 | 45 | 183.9 | 6801.3 | -25.7 | 392.4
| 6923 | 46.9 | 183.5 | 6822.8 | -47.9 | 390.9
| 6955 | 49.1 | 183.3 | 6844.2 | -71.7 | 389.5
| 6986 | 51.9 | 181.5 | 6863.9 | -95.5 | 388.5
| 7018 | 54.9 | 180.4 | 6883 | -121.2 | 388.1
| 7050 | 58.2 | 180.3 | 6900.6 | -147.9 | 387.9
| 7081 | 61.8 | 180.9 | 6916.1 | -174.8 | 387.7
| 7113 | 64.9 | 181.2 | 6930.5 | -203.4 | 387.1
| 7145 | 67.5 | 181 | 6943.4 | -232.6 | 386.6
| 7176 | 69.4 | 181 | 6954.8 | -261.5 | 386.1
| 7208 | 70.9 | 180.1 | 6965.7 | -291.6 | 385.8
| 7240 | 72.8 | 180.3 | 6975.6 | -322 | 385.7
| 7272 | 75.1 | 181 | 6984.5 | -352.7 | 385.3
| 7303 | 77.1 | 181.8 | 6991.9 | -382.8 | 384.6
| 7335 | 79.6 | 181.4 | 6998.4 | -414.1 | 383.7
| 7367 | 81.9 | 181.3 | 7003.5 | -445.7 | 383
| 7398 | 84.3 | 180.8 | 7007.3 | -476.5 | 382.4
| 7430 | 86 | 180.2 | 7010 | -508.3 | 382.1
| 7462 | 88.2 | 180.2 | 7011.6 | -540.3 | 382
| 7478 | 88.9 | 179.9 | 7012 | -556.3 | 382
| 7558 | 89.8 | 178.8 | 7012.9 | -636.3 | 382.9
| 7621 | 89.7 | 179.3 | 7013.2 | -699.3 | 383.9
| 7684 | 89.8 | 178.2 | 7013.4 | -762.3 | 385.3
| 7748 | 91.7 | 178.4 | 7012.6 | -826.2 | 387.2
| 7811 | 89.5 | 177.4 | 7011.9 | -889.2 | 389.5
| 7874 | 89.4 | 177.8 | 7012.5 | -952.1 | 392.2
| 7938 | 89.2 | 178.3 | 7013.3 | -1016.1 | 394.3
| 8001 | 90 | 179.2 | 7013.8 | -1079 | 395.7
| 8064 | 90 | 179 | 7013.8 | -1142 | 396.7
| 8127 | 88.9 | 178 | 7014.4 | -1205 | 398.4
| 8190 | 89.8 | 178.4 | 7015.1 | -1268 | 400.3
| 8254 | 90.2 | 179.8 | 7015.1 | -1332 | 401.3
| 8317 | 89.5 | 180.3 | 7015.3 | -1395 | 401.3
| 8380 | 88.1 | 180.3 | 7016.6 | -1458 | 401
| 8444 | 87.7 | 180.7 | 7018.9 | -1521.9 | 400.4
| 8507 | 88 | 180.4 | 7021.3 | -1584.9 | 399.8
| 8570 | 89.7 | 180.7 | 7022.5 | -1647.8 | 399.2
| 8634 | 89.9 | 180.1 | 7022.8 | -1711.8 | 398.7
| 8697 | 89.2 | 180.7 | 7023.3 | -1774.8 | 398.3
| 8760 | 89.5 | 180.2 | 7024 | -1837.8 | 397.8
| 8824 | 90.3 | 178.7 | 7024.1 | -1901.8 | 398.4
| 8887 | 89.7 | 175.3 | 7024.1 | -1964.7 | 401.7
| 8950 | 90.3 | 173.6 | 7024.1 | -2027.4 | 407.8
| 9014 | 90.3 | 174.8 | 7023.8 | -2091.1 | 414.3
| 9077 | 89.8 | 176.1 | 7023.7 | -2153.9 | 419.3
| 9141 | 90.2 | 178 | 7023.7 | -2217.8 | 422.6
| 9204 | 88.5 | 179.2 | 7024.4 | -2280.8 | 424.1
| 9267 | 88.7 | 178.2 | 7026 | -2343.7 | 425.5
| 9331 | 89.6 | 179.4 | 7026.9 | -2407.7 | 426.9
| 9394 | 89.8 | 180.5 | 7027.2 | -2470.7 | 426.9
| 9458 | 90.2 | 180.5 | 7027.2 | -2534.7 | 426.4
| 9521 | 89.9 | 181.3 | 7027.2 | -2597.7 | 425.4
| 9584 | 90.1 | 182 | 7027.2 | -2660.7 | 423.6
| 9648 | 90.1 | 181.9 | 7027.1 | -2724.6 | 421.4
| 9711 | 89.1 | 181.2 | 7027.5 | -2787.6 | 419.7
| 9775 | 88.7 | 180.2 | 7028.7 | -2851.6 | 418.9
| 9838 | 89.5 | 180.3 | 7029.7 | -2914.6 | 418.6
| 9901 | 88.9 | 180.6 | 7030.6 | -2977.6 | 418.1
| 9965 | 89.3 | 180.6 | 7031.6 | -3041.6 | 417.5
| 10028 | 89 | 181 | 7032.5 | -3104.6 | 416.6
| 10092 | 89.2 | 181 | 7033.5 | -3168.5 | 415.5
| 10155 | 90.1 | 181.4 | 7033.9 | -3231.5 | 414.2
| 10218 | 90.1 | 181.1 | 7033.8 | -3294.5 | 412.8
| 10282 | 89.7 | 181.5 | 7033.9 | -3358.5 | 411.3
| 10345 | 89.1 | 180.5 | 7034.6 | -3421.5 | 410.2
| 10408 | 89 | 180.7 | 7035.6 | -3484.5 | 409.6
| 10472 | 88.5 | 180.8 | 7037 | -3548.5 | 408.7
| 10535 | 89.5 | 181.3 | 7038.1 | -3611.4 | 407.6
| 10599 | 89.4 | 181.5 | 7038.7 | -3675.4 | 406
| 10662 | 88.8 | 181.4 | 7039.7 | -3738.4 | 404.4
| 10726 | 88.7 | 181.2 | 7041.1 | -3802.3 | 403
| 10789 | 89.7 | 181.4 | 7042 | -3865.3 | 401.5
| 10852 | 89.9 | 181.9 | 7042.2 | -3928.3 | 399.7
| 10915 | 89.4 | 180.7 | 7042.6 | -3991.3 | 398.3
| 10979 | 88.7 | 180.8 | 7043.7 | -4055.3 | 397.5
| 11042 | 89.2 | 181.1 | 7044.8 | -4118.2 | 396.4
| 11105 | 90 | 181 | 7045.3 | -4181.2 | 395.3
| 11169 | 89.8 | 180.5 | 7045.4 | -4245.2 | 394.4
| 11232 | 89.5 | 180.2 | 7045.8 | -4308.2 | 394
| 11296 | 89.2 | 180.1 | 7046.5 | -4372.2 | 393.9
| 11359 | 88.4 | 179.3 | 7047.8 | -4435.2 | 394.2
| 11422 | 87.7 | 178.8 | 7050 | -4498.2 | 395.2
| 11435 | 87.4 | 179 | 7050.5 | -4511.1 | 395.5
| 11485 | 87.4 | 179 | 7052.8 | -4561.1 | 396.4

## Lookup (hidden)
North Reference | RetunValue | Grid Type | ReturnValue | Deviation Indicator | ReturnValue
| 2 |  | 0 |  | 2
True |  | SPCS-Colorado Central-NAD27 |  | Directional
Grid |  | SPCS-Colorado Central-NAD83 |  | High Angle
|  | SPCS-Colorado North-NAD27 |  | Horizontal
SPCS-Colorado North-NAD83
SPCS-Colorado South-NAD27
SPCS-Colorado South-NAD83
UTM-Zone 12 NAD27
UTM-Zone 12 NAD83
UTM-Zone 13 NAD27
UTM-Zone 13 NAD83