## Data
Header Information | measured depth (ft) | inclination (°) | azimuth (°) | true vertical depth (ft) | northing +N/-S (ft) | easting +E/-W (ft)
Operator Name | 0 | 0 | 0 | 0 | 0 | 0
CHAMA OIL & MINERALS LLC | 100 | 0.07 | 152.72 | 100 | -0.05 | 0.03
Operator Number | 200 | 0.15 | 161.43 | 200 | -0.23 | 0.1
10431 | 300 | 0.19 | 170.35 | 300 | -0.52 | 0.17
Well Name and Number | 400 | 0.23 | 179.26 | 400 | -0.88 | 0.2
KERN STATE 36-16-46 #1-H | 500 | 0.34 | 191.17 | 500 | -1.38 | 0.14
API Number (if available) | 600 | 0.44 | 203.09 | 600 | -2.02 | -0.07
05-017-07729-01 | 700 | 0.44 | 199.83 | 699.99 | -2.73 | -0.35
Location: QQ SEC TWP RGE | 800 | 0.44 | 196.56 | 799.99 | -3.46 | -0.59
NE NE SEC 36, T-16-S, R-46-W | 900 | 0.43 | 195.54 | 899.99 | -4.19 | -0.8
Citing Type: Planned or Actual | 1000 | 0.42 | 194.52 | 999.98 | -4.91 | -0.99
ACTUAL | 1100 | 0.45 | 192.65 | 1099.98 | -5.65 | -1.17
Deviation Indicator | 1200 | 0.48 | 190.77 | 1199.98 | -6.44 | -1.33
Horizontal | 1300 | 0.58 | 191.72 | 1299.97 | -7.35 | -1.51
North Reference | 1400 | 0.68 | 192.66 | 1399.97 | -8.42 | -1.74
Grid | 1500 | 0.74 | 198.52 | 1499.96 | -9.62 | -2.08
Grid Type | 1600 | 0.8 | 204.38 | 1599.95 | -10.86 | -2.57
#VALUE! | 1700 | 0.88 | 205.89 | 1699.94 | -12.19 | -3.2
| 1800 | 0.96 | 207.4 | 1799.93 | -13.62 | -3.92
| 1900 | 0.88 | 211.63 | 1899.91 | -15.02 | -4.71
| 2000 | 0.79 | 215.86 | 1999.9 | -16.24 | -5.51
| 2100 | 0.83 | 218.32 | 2099.89 | -17.36 | -6.36
| 2200 | 0.87 | 220.78 | 2199.88 | -18.51 | -7.31
| 2300 | 1.08 | 223.73 | 2299.87 | -19.76 | -8.46
| 2400 | 1.29 | 226.69 | 2399.85 | -21.21 | -9.93
| 2500 | 1.56 | 228.63 | 2499.82 | -22.89 | -11.77
| 2600 | 1.83 | 230.57 | 2599.77 | -24.8 | -14.02
| 2700 | 1.67 | 229.43 | 2699.72 | -26.76 | -16.36
| 2800 | 1.51 | 228.29 | 2799.69 | -28.59 | -18.45
| 2845 | 1.6 | 237.4 | 2844.67 | -29.32 | -19.43
| 2898 | 3.3 | 276.2 | 2897.62 | -29.55 | -21.57
| 2931 | 4.7 | 282.8 | 2930.54 | -29.15 | -23.83
| 2974 | 6.1 | 285.2 | 2973.35 | -28.16 | -27.75
| 3016 | 6.4 | 281.6 | 3015.1 | -27.11 | -32.2
| 3059 | 5.6 | 265.3 | 3057.87 | -26.8 | -36.64
| 3102 | 4.9 | 251.1 | 3100.69 | -27.56 | -40.47
| 3145 | 4.4 | 238.4 | 3143.55 | -29.02 | -43.61
| 3187 | 4.1 | 252.5 | 3185.43 | -30.32 | -46.41
| 3230 | 4.5 | 267.3 | 3228.31 | -30.86 | -49.56
| 3273 | 4.6 | 270.7 | 3271.18 | -30.92 | -52.97
| 3316 | 4.5 | 272 | 3314.04 | -30.84 | -56.38
| 3358 | 4.5 | 266.3 | 3355.91 | -30.89 | -59.67
| 3401 | 4.5 | 271.9 | 3398.78 | -30.94 | -63.04
| 3444 | 3 | 264.7 | 3441.69 | -30.99 | -65.85
| 3487 | 1.5 | 217.9 | 3484.66 | -31.54 | -67.32
| 3529 | 1.4 | 180.3 | 3526.64 | -32.48 | -67.66
| 3572 | 0.8 | 113.2 | 3569.64 | -33.13 | -67.38
| 3615 | 1 | 95.7 | 3612.63 | -33.28 | -66.73
| 3658 | 1 | 84.3 | 3655.63 | -33.28 | -65.99
| 3700 | 1.1 | 74.4 | 3697.62 | -33.14 | -65.23
| 3743 | 1.1 | 80.4 | 3740.61 | -32.96 | -64.43
| 3786 | 0.6 | 36 | 3783.61 | -32.71 | -63.89
| 3829 | 0.6 | 321.4 | 3826.6 | -32.35 | -63.9
| 3871 | 0.5 | 316.3 | 3868.6 | -32.04 | -64.16
| 3914 | 0.6 | 334.2 | 3911.6 | -31.7 | -64.39
| 3957 | 0.7 | 332.8 | 3954.6 | -31.27 | -64.61
| 4000 | 0.9 | 342.7 | 3997.59 | -30.71 | -64.83
| 4042 | 0.8 | 325 | 4039.59 | -30.16 | -65.09
| 4085 | 0.7 | 336.2 | 4082.59 | -29.67 | -65.37
| 4128 | 0.6 | 339.4 | 4125.58 | -29.22 | -65.56
| 4171 | 0.8 | 342.7 | 4168.58 | -28.72 | -65.73
| 4213 | 0.6 | 336.6 | 4210.58 | -28.24 | -65.9
| 4256 | 0.6 | 314.7 | 4253.57 | -27.88 | -66.15
| 4299 | 0.7 | 321 | 4296.57 | -27.51 | -66.48
| 4342 | 0.6 | 316.6 | 4339.57 | -27.15 | -66.8
| 4384 | 0.6 | 319.2 | 4381.57 | -26.82 | -67.09
| 4427 | 0.6 | 314.4 | 4424.56 | -26.49 | -67.4
| 4470 | 0.8 | 320.8 | 4467.56 | -26.1 | -67.75
| 4513 | 0.8 | 306.8 | 4510.56 | -25.69 | -68.18
| 4555 | 0.9 | 315.6 | 4552.55 | -25.28 | -68.64
| 4598 | 0.8 | 314.7 | 4595.55 | -24.83 | -69.09
| 4610 | 0.8 | 312.3 | 4607.55 | -24.71 | -69.22
| 4640 | 0.5 | 246.1 | 4637.54 | -24.62 | -69.49
| 4670 | 3.1 | 194.5 | 4667.53 | -25.46 | -69.81
| 4700 | 5.2 | 200.8 | 4697.45 | -27.52 | -70.5
| 4730 | 8.3 | 200.6 | 4727.24 | -30.82 | -71.74
| 4760 | 11.5 | 199.2 | 4756.79 | -35.67 | -73.49
| 4790 | 14.5 | 202.4 | 4786.01 | -41.97 | -75.91
| 4815 | 17.3 | 204.3 | 4810.06 | -48.25 | -78.63
| 4845 | 20.4 | 203.9 | 4838.44 | -57.1 | -82.58
| 4875 | 24.1 | 196 | 4866.21 | -67.77 | -86.39
| 4905 | 27.7 | 189.8 | 4893.2 | -80.54 | -89.27
| 4935 | 30.4 | 186.4 | 4919.42 | -94.95 | -91.3
| 4965 | 33.2 | 184.3 | 4944.92 | -110.69 | -92.76
| 4995 | 36.4 | 181.6 | 4969.55 | -127.78 | -93.63
| 5025 | 39.6 | 181.1 | 4993.19 | -146.25 | -94.06
| 5055 | 43.1 | 178.1 | 5015.71 | -166.06 | -93.9
| 5085 | 46.5 | 175.7 | 5036.99 | -187.16 | -92.75
| 5115 | 50 | 173.5 | 5056.97 | -209.43 | -90.63
| 5145 | 54.5 | 171.6 | 5075.33 | -232.95 | -87.54
| 5175 | 57.8 | 170.6 | 5092.04 | -257.56 | -83.69
| 5205 | 60.3 | 169.5 | 5107.47 | -282.89 | -79.24
| 5235 | 61.8 | 168.8 | 5121.99 | -308.67 | -74.3
| 5265 | 63.8 | 169.7 | 5135.7 | -334.89 | -69.32
| 5295 | 66.9 | 169.2 | 5148.21 | -361.69 | -64.33
| 5325 | 68.6 | 170.1 | 5159.57 | -389 | -59.34
| 5355 | 70.9 | 170.9 | 5169.95 | -416.76 | -54.7
| 5385 | 73.5 | 171 | 5179.12 | -444.97 | -50.2
| 5415 | 76.1 | 171.7 | 5186.99 | -473.58 | -45.85
| 5445 | 78.7 | 173.1 | 5193.53 | -502.6 | -41.98
| 5475 | 80.9 | 174.2 | 5198.85 | -531.94 | -38.72
| 5495 | 82.6 | 174.5 | 5201.71 | -551.64 | -36.77
| 5537 | 85 | 173.3 | 5206.25 | -593.15 | -32.33
| 5568 | 87.8 | 174.4 | 5208.2 | -623.91 | -29.02
| 5598 | 91.1 | 175.4 | 5208.48 | -653.79 | -26.35
| 5629 | 91.7 | 176 | 5207.73 | -684.69 | -24.03
| 5660 | 91.3 | 175.7 | 5206.92 | -715.6 | -21.79
| 5690 | 91.7 | 175.6 | 5206.13 | -745.5 | -19.51
| 5721 | 92.1 | 175.6 | 5205.1 | -776.39 | -17.13
| 5752 | 91.3 | 174.9 | 5204.18 | -807.27 | -14.57
| 5782 | 91.5 | 174.8 | 5203.45 | -837.14 | -11.88
| 5813 | 92 | 174.8 | 5202.5 | -868 | -9.07
| 5843 | 90.9 | 174.7 | 5201.74 | -897.87 | -6.32
| 5874 | 90.4 | 174.8 | 5201.39 | -928.73 | -3.49
| 5905 | 90.7 | 174.7 | 5201.1 | -959.6 | -0.65
| 5936 | 90.2 | 175.4 | 5200.85 | -990.48 | 2.02
| 5966 | 90.9 | 175.6 | 5200.56 | -1020.39 | 4.38
| 5997 | 90 | 176.5 | 5200.32 | -1051.32 | 6.51
| 6028 | 89.2 | 176.5 | 5200.54 | -1082.26 | 8.41
| 6058 | 89.4 | 176.5 | 5200.9 | -1112.2 | 10.24
| 6089 | 89.6 | 176.3 | 5201.17 | -1143.14 | 12.18
| 6119 | 89.1 | 176.5 | 5201.51 | -1173.07 | 14.07
| 6150 | 88.9 | 176.5 | 5202.06 | -1204.01 | 15.96
| 6181 | 89.6 | 177.1 | 5202.46 | -1234.96 | 17.69
| 6211 | 89.9 | 177.7 | 5202.59 | -1264.93 | 19.05
| 6242 | 89.2 | 177.3 | 5202.84 | -1295.9 | 20.4
| 6273 | 89.3 | 177.7 | 5203.24 | -1326.87 | 21.75
| 6303 | 91 | 178 | 5203.16 | -1356.84 | 22.88
| 6348 | 92.9 | 178.5 | 5201.63 | -1401.79 | 24.25
| 6390 | 93.5 | 179 | 5199.29 | -1443.72 | 25.17
| 6435 | 93.5 | 178.8 | 5196.54 | -1488.63 | 26.03
| 6480 | 92.5 | 178 | 5194.18 | -1533.55 | 27.29
| 6524 | 89.7 | 177.4 | 5193.34 | -1577.5 | 29.05
| 6569 | 89.6 | 177 | 5193.61 | -1622.44 | 31.25
| 6612 | 90.2 | 177.6 | 5193.69 | -1665.4 | 33.27
| 6670 | 90.4 | 177.3 | 5193.39 | -1723.34 | 35.85
| 6715 | 89.3 | 177.3 | 5193.5 | -1768.29 | 37.97
| 6759 | 86 | 177 | 5195.31 | -1812.19 | 40.16
| 6804 | 86.8 | 176.9 | 5198.13 | -1857.04 | 42.55
| 6847 | 87.5 | 177.1 | 5200.27 | -1899.92 | 44.8
| 6890 | 88.2 | 176.8 | 5201.88 | -1942.83 | 47.08
| 6933 | 89 | 177.3 | 5202.94 | -1985.76 | 49.3
| 6977 | 90.5 | 177.8 | 5203.13 | -2029.72 | 51.18
| 7020 | 91.9 | 178.1 | 5202.23 | -2072.68 | 52.71
| 7063 | 92.5 | 177.8 | 5200.58 | -2115.62 | 54.25
| 7095 | 91.1 | 178.4 | 5199.57 | -2147.59 | 55.31
| 7140 | 89.3 | 177.8 | 5199.41 | -2192.56 | 56.8
| 7184 | 89.3 | 178 | 5199.95 | -2236.53 | 58.42
| 7227 | 90.5 | 177.8 | 5200.03 | -2279.5 | 59.99
| 7270 | 91 | 177.8 | 5199.46 | -2322.46 | 61.64
| 7313 | 90.4 | 177.7 | 5198.94 | -2365.43 | 63.33
| 7358 | 89.9 | 177.7 | 5198.82 | -2410.39 | 65.14
| 7400 | 90.1 | 177.6 | 5198.82 | -2452.35 | 66.86
| 7443 | 89.8 | 177.1 | 5198.86 | -2495.31 | 68.85
| 7488 | 89.4 | 177.1 | 5199.17 | -2540.25 | 71.12
| 7532 | 91.1 | 177.1 | 5198.98 | -2584.19 | 73.35
| 7575 | 91.7 | 176.8 | 5197.93 | -2627.12 | 75.64
| 7618 | 89.4 | 176.5 | 5197.52 | -2670.04 | 78.15
| 7661 | 87.8 | 176.3 | 5198.57 | -2712.94 | 80.85
| 7703 | 88.7 | 176.7 | 5199.85 | -2754.84 | 83.41
| 7746 | 89.5 | 176.6 | 5200.53 | -2797.76 | 85.92
| 7791 | 90.4 | 176.8 | 5200.56 | -2842.69 | 88.51
| 7834 | 91.2 | 176.6 | 5199.96 | -2885.61 | 90.99
| 7877 | 91.2 | 176.4 | 5199.06 | -2928.52 | 93.61
| 7919 | 90.7 | 176.1 | 5198.37 | -2970.43 | 96.36
| 7962 | 90.4 | 176.1 | 5197.95 | -3013.32 | 99.28
| 8007 | 89.9 | 175.8 | 5197.84 | -3058.21 | 102.46
| 8049 | 90.1 | 175.5 | 5197.84 | -3100.09 | 105.65
| 8093 | 89.6 | 175.1 | 5197.95 | -3143.94 | 109.25
| 8135 | 90.3 | 174.7 | 5197.99 | -3185.78 | 112.99
| 8178 | 90.4 | 174.3 | 5197.73 | -3228.58 | 117.11
| 8221 | 89.9 | 174.2 | 5197.61 | -3271.36 | 121.42
| 8265 | 90 | 173.4 | 5197.65 | -3315.1 | 126.17
| 8308 | 89.6 | 174.2 | 5197.8 | -3357.85 | 130.81
| 8350 | 89.9 | 174.1 | 5197.99 | -3399.63 | 135.09
| 8393 | 89.7 | 174.8 | 5198.14 | -3442.43 | 139.25
| 8436 | 90.2 | 175.2 | 5198.17 | -3485.26 | 143
| 8479 | 90 | 175.4 | 5198.1 | -3528.12 | 146.52
| 8521 | 89.2 | 176.4 | 5198.39 | -3570.01 | 149.52
| 8564 | 89.5 | 176.4 | 5198.88 | -3612.92 | 152.22
| 8607 | 89.5 | 176.1 | 5199.25 | -3655.83 | 155.04
| 8650 | 90.3 | 176 | 5199.33 | -3698.73 | 158
| 8692 | 89.8 | 175.4 | 5199.29 | -3740.61 | 161.15
| 8735 | 88.5 | 175.6 | 5199.93 | -3783.47 | 164.52
| 8778 | 90 | 175.3 | 5200.49 | -3826.33 | 167.93
| 8821 | 90.8 | 175.3 | 5200.19 | -3869.18 | 171.46
| 8863 | 90.7 | 174.9 | 5199.64 | -3911.03 | 175.04
| 8906 | 92.4 | 176.1 | 5198.48 | -3953.88 | 178.42
| 8923 | 91.9 | 176.1 | 5197.84 | -3970.82 | 179.57
| 8971 | 91.9 | 176.1 | 5196.25 | -4018.69 | 182.83

## Lookup (hidden)
North Reference | RetunValue | Grid Type | ReturnValue | Deviation Indicator | ReturnValue
| 3 |  | 0 |  | 4
True |  | SPCS-Colorado Central-NAD27 |  | Directional
Grid |  | SPCS-Colorado Central-NAD83 |  | High Angle
|  | SPCS-Colorado North-NAD27 |  | Horizontal
SPCS-Colorado North-NAD83
SPCS-Colorado South-NAD27
SPCS-Colorado South-NAD83
UTM-Zone 12 NAD27
UTM-Zone 12 NAD83
UTM-Zone 13 NAD27
UTM-Zone 13 NAD83