## Data
Header Information | measured depth (ft) | inclination (°) | azimuth (°) | true vertical depth (ft) | northing +N/-S (ft) | easting +E/-W (ft)
Operator Name | 0 | 0 | 0 | 0 | 0 | 0
Noble Energy | 695 | 0 | 0 | 695 | 0 | 0
Operator Number | 802 | 0.65 | 203.26 | 802 | -0.56 | -0.24
100322 | 1079 | 0.87 | 252.46 | 1078.98 | -2.63 | -2.87
Well Name and Number | 1356 | 0.41 | 229.49 | 1355.96 | -3.91 | -5.62
Wells Ranch AA12-62-1HN | 1641 | 0.65 | 285.52 | 1640.95 | -4.14 | -7.96
API Number (if available) | 1926 | 0.65 | 217.37 | 1925.93 | -4.99 | -10.5
512335628 | 2211 | 0.51 | 294.57 | 2210.92 | -5.75 | -12.63
Location: QQ SEC TWP RGE | 2495 | 1.6 | 6.52 | 2494.88 | -1.29 | -13.33
SE SE SEC. 12-T6N-R63W | 2780 | 0.52 | 196.93 | 2779.85 | 1.43 | -13.25
Citing Type: Planned or Actual | 3064 | 0.37 | 224.42 | 3063.84 | -0.46 | -14.27
Actual | 3159 | 0.39 | 181.18 | 3158.84 | -1 | -14.49
Deviation Indicator | 3254 | 2.27 | 184.1 | 3253.81 | -3.2 | -14.63
Horizontal | 3349 | 3.63 | 161.86 | 3348.68 | -7.94 | -13.83
North Reference | 3444 | 4.75 | 157.89 | 3443.43 | -14.44 | -11.42
Grid | 3539 | 6.82 | 152.69 | 3537.94 | -23.09 | -7.35
Grid Type | 3633 | 8.14 | 167.77 | 3631.15 | -34.56 | -3.38
SPCS-Colorado North-NAD83 | 3728 | 10.38 | 170.28 | 3724.9 | -49.57 | -0.51
| 3823 | 12.56 | 166.75 | 3818 | -68.06 | 3.31
| 3918 | 13.48 | 166.46 | 3910.56 | -88.88 | 8.27
| 4013 | 14.14 | 168.26 | 4002.81 | -111.01 | 13.22
| 4108 | 13.43 | 170.11 | 4095.08 | -133.24 | 17.48
| 4203 | 12.95 | 169.05 | 4187.57 | -154.56 | 21.39
| 4298 | 10.73 | 173.34 | 4280.54 | -173.8 | 24.44
| 4393 | 11.26 | 171.2 | 4373.8 | -191.75 | 26.89
| 4488 | 11.95 | 165.63 | 4466.86 | -210.44 | 30.75
| 4582 | 12.16 | 165.17 | 4558.79 | -229.44 | 35.7
| 4677 | 11.64 | 163.08 | 4651.75 | -248.28 | 41.05
| 4772 | 11.41 | 165.08 | 4744.83 | -266.53 | 46.25
| 4867 | 12.25 | 152.33 | 4837.83 | -284.54 | 53.36
| 4962 | 11.27 | 154.58 | 4930.83 | -301.85 | 62.02
| 5057 | 11.24 | 155.35 | 5024.01 | -318.65 | 69.87
| 5152 | 10.94 | 156.74 | 5117.23 | -335.34 | 77.29
| 5246 | 10.27 | 156.43 | 5209.63 | -351.22 | 84.16
| 5341 | 10.93 | 154.84 | 5303.01 | -367.13 | 91.38
| 5436 | 11.43 | 164 | 5396.21 | -384.33 | 97.8
| 5531 | 11.52 | 175.71 | 5489.32 | -402.85 | 101.11
| 5626 | 13.05 | 175.54 | 5582.15 | -423 | 102.65
| 5721 | 13.94 | 180.59 | 5674.52 | -445.14 | 103.37
| 5816 | 12.87 | 179.12 | 5766.94 | -467.16 | 103.41
| 5909 | 13.15 | 177.67 | 5857.55 | -488.08 | 104
| 5946 | 13.6 | 182.68 | 5893.55 | -496.64 | 103.97
| 6051 | 17.1 | 203.09 | 5994.86 | -523.19 | 97.33
| 6098 | 19.76 | 215.44 | 6039.46 | -536.03 | 90.01
| 6146 | 22.72 | 225.19 | 6084.21 | -549.18 | 78.72
| 6193 | 23.98 | 226.03 | 6127.36 | -562.21 | 65.41
| 6241 | 25.29 | 232.57 | 6171 | -575.22 | 50.24
| 6288 | 27.16 | 236.87 | 6213.16 | -587.18 | 33.28
| 6336 | 30.8 | 240 | 6255.15 | -599.32 | 13.46
| 6383 | 34.89 | 243.49 | 6294.63 | -611.34 | -9
| 6431 | 38.75 | 246.22 | 6333.05 | -623.53 | -35.05
| 6477 | 40.85 | 247.51 | 6368.39 | -635.09 | -62.12
| 6525 | 42.76 | 249.56 | 6404.17 | -646.79 | -91.9
| 6572 | 46.92 | 251.71 | 6437.49 | -657.76 | -123.16
| 6620 | 49.82 | 255.16 | 6469.38 | -667.96 | -157.54
| 6667 | 54.22 | 257.54 | 6498.3 | -676.67 | -193.54
| 6715 | 56.8 | 259.68 | 6525.48 | -684.47 | -232.32
| 6762 | 59.07 | 261.89 | 6550.43 | -690.84 | -271.63
| 6810 | 61.81 | 262.72 | 6574.11 | -696.43 | -313
| 6857 | 66.16 | 263.32 | 6594.72 | -701.56 | -354.91
| 6905 | 71.36 | 265.33 | 6612.1 | -705.96 | -399.42
| 6952 | 76.54 | 266.86 | 6625.09 | -709.03 | -444.46
| 7000 | 80.34 | 268.98 | 6634.71 | -710.73 | -491.45
| 7075 | 83.32 | 268.24 | 6645.37 | -712.53 | -565.66
| 7187 | 88.09 | 270.31 | 6653.76 | -713.94 | -677.29
| 7282 | 90.34 | 270.04 | 6655.06 | -713.65 | -772.28
| 7377 | 90.56 | 269.03 | 6654.31 | -714.42 | -867.27
| 7471 | 90.95 | 267.96 | 6653.07 | -716.89 | -961.23
| 7566 | 90.83 | 269.77 | 6651.6 | -718.77 | -1056.2
| 7661 | 89.75 | 267.37 | 6651.12 | -721.14 | -1151.16
| 7756 | 89.85 | 267.32 | 6651.45 | -725.54 | -1246.05
| 7851 | 87.13 | 267.55 | 6653.95 | -729.79 | -1340.92
| 7946 | 90.71 | 268.3 | 6655.74 | -733.23 | -1435.82
| 8041 | 90.96 | 267.94 | 6654.36 | -736.35 | -1530.76
| 8135 | 90.12 | 269.27 | 6653.47 | -738.63 | -1624.72
| 8230 | 91.2 | 269.66 | 6652.38 | -739.52 | -1719.71
| 8325 | 89.91 | 272.55 | 6651.46 | -737.69 | -1814.68
| 8420 | 89.35 | 271.7 | 6652.07 | -734.17 | -1909.61
| 8515 | 88.83 | 271.68 | 6653.58 | -731.37 | -2004.56
| 8610 | 90.31 | 270.32 | 6654.29 | -729.71 | -2099.53
| 8705 | 90.28 | 270.97 | 6653.8 | -728.64 | -2194.53
| 8800 | 88.03 | 267.87 | 6655.2 | -729.6 | -2289.49
| 8895 | 90.06 | 267.34 | 6656.79 | -733.57 | -2384.39
| 8989 | 90.86 | 267.32 | 6656.03 | -737.95 | -2478.29
| 9084 | 90 | 267.35 | 6655.32 | -742.36 | -2573.18
| 9179 | 88.58 | 268.23 | 6656.5 | -746.03 | -2668.1
| 9274 | 87.93 | 268.67 | 6659.39 | -748.6 | -2763.02
| 9369 | 88.09 | 269.36 | 6662.69 | -750.23 | -2857.95
| 9464 | 88.46 | 270.33 | 6665.55 | -750.48 | -2952.9
| 9559 | 88.74 | 270.21 | 6667.87 | -750.04 | -3047.87
| 9654 | 89.51 | 271.47 | 6669.32 | -748.64 | -3142.85
| 9749 | 89.72 | 269.44 | 6669.96 | -747.89 | -3237.84
| 9844 | 90.55 | 269.86 | 6669.73 | -748.47 | -3332.84
| 9939 | 91.33 | 269.88 | 6668.18 | -748.69 | -3427.82
| 10033 | 90.46 | 271.32 | 6666.71 | -747.7 | -3521.8
| 10128 | 90 | 271.12 | 6666.33 | -745.68 | -3616.78
| 10223 | 88.8 | 270.52 | 6667.32 | -744.32 | -3711.76
| 10318 | 89.44 | 270.02 | 6668.78 | -743.87 | -3806.75
| 10413 | 87.94 | 268.96 | 6670.95 | -744.72 | -3901.72
| 10508 | 87.07 | 268.32 | 6675.09 | -746.97 | -3996.6
| 10603 | 89.29 | 269.61 | 6678.1 | -748.68 | -4091.53
| 10698 | 89.97 | 270.05 | 6678.72 | -748.97 | -4186.52
| 10793 | 90.89 | 270.89 | 6678 | -748.19 | -4281.52
| 10888 | 88.39 | 270.18 | 6678.6 | -747.3 | -4376.5
| 10975 | 90.52 | 269.83 | 6679.43 | -747.29 | -4463.49
| 11038 | 90.52 | 269.83 | 6678.86 | -747.48 | -4526.49

## Lookup (hidden)
North Reference | RetunValue | Grid Type | ReturnValue | Deviation Indicator | ReturnValue
| 3 |  | 5 |  | 4
True |  | SPCS-Colorado Central-NAD27 |  | Directional
Grid |  | SPCS-Colorado Central-NAD83 |  | High Angle
|  | SPCS-Colorado North-NAD27 |  | Horizontal
SPCS-Colorado North-NAD83
SPCS-Colorado South-NAD27
SPCS-Colorado South-NAD83
UTM-Zone 12 NAD27
UTM-Zone 12 NAD83
UTM-Zone 13 NAD27
UTM-Zone 13 NAD83