## Data
Header Information | measured depth (ft) | inclination (°) | azimuth (°) | true vertical depth (ft) | northing +N/-S (ft) | easting +E/-W (ft)
Operator Name | 0 | 0 | 0 | 0 | 0 | 0
Noble Energy | 722 | 0 | 0 | 722 | 0 | 0
Operator Number | 802 | 0 | 290.82 | 802 | 0 | 0
100322 | 1079 | 0.43 | 210.18 | 1079 | -0.9 | -0.52
Well Name and Number | 1356 | 0.2 | 149.76 | 1355.99 | -2.21 | -0.8
Wells Ranch AA12-63-1HN | 1641 | 0.25 | 80.42 | 1640.99 | -2.54 | 0.06
API Number (if available) | 1736 | 0.21 | 169.77 | 1735.99 | -2.68 | 0.3
512335629 | 1831 | 2.71 | 115.99 | 1830.95 | -3.83 | 2.35
Location: QQ SEC TWP RGE | 1926 | 5.16 | 124.1 | 1925.72 | -7.21 | 7.9
SE SE SEC> 12-T6N-R63W | 2021 | 6.53 | 119.41 | 2020.23 | -12.26 | 16.15
Citing Type: Planned or Actual | 2116 | 8.07 | 122.95 | 2114.46 | -18.54 | 26.45
Actual | 2211 | 7.59 | 121 | 2208.57 | -25.4 | 37.42
Deviation Indicator | 2306 | 7.26 | 121.06 | 2302.77 | -31.73 | 47.94
Horizontal | 2401 | 6.52 | 117.59 | 2397.09 | -37.32 | 57.87
North Reference | 2495 | 7.2 | 117.4 | 2490.41 | -42.51 | 67.83
Grid | 2590 | 6.87 | 118.79 | 2584.7 | -47.98 | 78.09
Grid Type | 2685 | 8.11 | 120.81 | 2678.89 | -54.15 | 88.83
SPCS-Colorado North-NAD83 | 2780 | 7.34 | 124.31 | 2773.02 | -61 | 99.59
| 2875 | 7.56 | 123.66 | 2867.22 | -67.89 | 109.81
| 2970 | 6.97 | 124.21 | 2961.46 | -74.59 | 119.78
| 3064 | 7.03 | 121.31 | 3054.76 | -80.79 | 129.41
| 3159 | 5.5 | 119.4 | 3149.19 | -86.04 | 138.34
| 3254 | 5.12 | 116.26 | 3243.78 | -90.16 | 146.11
| 3349 | 4.38 | 126.09 | 3338.45 | -94.17 | 152.84
| 3444 | 1.49 | 125.34 | 3433.32 | -97.02 | 156.78
| 3539 | 0.97 | 332.4 | 3528.31 | -97.02 | 157.42
| 3823 | 0.96 | 24.87 | 3812.28 | -92.73 | 157.3
| 4108 | 1.23 | 1.76 | 4097.23 | -87.51 | 158.4
| 4393 | 1.45 | 297.47 | 4382.16 | -82.79 | 155.3
| 4679 | 1.42 | 306.85 | 4668.07 | -78.99 | 149.25
| 4962 | 1.17 | 255.36 | 4951.01 | -77.62 | 143.65
| 5247 | 1.39 | 246.72 | 5235.94 | -79.72 | 137.66
| 5531 | 0.53 | 246.41 | 5519.9 | -81.61 | 133.29
| 5815 | 0.92 | 202.1 | 5803.87 | -84.25 | 131.23
| 5868 | 0.53 | 230.8 | 5856.87 | -84.8 | 130.88
| 5956 | 5.63 | 271.11 | 5944.72 | -84.97 | 126.24
| 6003 | 10.77 | 271.7 | 5991.22 | -84.8 | 119.55
| 6051 | 15.04 | 271.77 | 6038 | -84.47 | 108.83
| 6098 | 17.36 | 269.32 | 6083.13 | -84.36 | 95.72
| 6146 | 19.8 | 266.43 | 6128.62 | -84.96 | 80.45
| 6192 | 22.63 | 268.37 | 6171.5 | -85.69 | 63.82
| 6240 | 26.16 | 269.54 | 6215.21 | -86.04 | 44
| 6287 | 29.19 | 270.2 | 6256.83 | -86.08 | 22.18
| 6335 | 30.91 | 270.88 | 6298.38 | -85.85 | -1.86
| 6382 | 32.76 | 268.89 | 6338.31 | -85.91 | -26.64
| 6430 | 36.8 | 270.03 | 6377.72 | -86.16 | -54.02
| 6477 | 40.87 | 271.83 | 6414.33 | -85.66 | -83.48
| 6525 | 45.47 | 273.86 | 6449.33 | -84.01 | -116.26
| 6572 | 47.32 | 271.91 | 6481.74 | -82.3 | -150.25
| 6620 | 51.38 | 269.68 | 6513.01 | -81.82 | -186.65
| 6667 | 56.1 | 269.51 | 6540.8 | -82.09 | -224.54
| 6715 | 60.61 | 269.56 | 6565.97 | -82.42 | -265.39
| 6762 | 63.18 | 269.71 | 6588.11 | -82.68 | -306.84
| 6810 | 68.19 | 270.19 | 6607.87 | -82.72 | -350.57
| 6857 | 72.41 | 268.74 | 6623.71 | -83.14 | -394.81
| 6905 | 75.87 | 267.91 | 6636.83 | -84.49 | -440.95
| 6952 | 79.02 | 266.95 | 6647.04 | -86.55 | -486.77
| 7000 | 83.5 | 267.45 | 6654.34 | -88.86 | -534.15
| 7044 | 86.32 | 267.2 | 6658.24 | -90.91 | -577.92
| 7185 | 91.79 | 266.64 | 6660.56 | -98.48 | -718.65
| 7280 | 91.33 | 266.56 | 6657.98 | -104.11 | -813.44
| 7375 | 90.49 | 267.28 | 6656.47 | -109.22 | -908.29
| 7470 | 90.12 | 264.74 | 6655.96 | -115.83 | -1003.05
| 7565 | 90.25 | 263.32 | 6655.66 | -125.71 | -1097.53
| 7659 | 89.57 | 263.84 | 6655.8 | -136.22 | -1190.94
| 7754 | 90.03 | 265.82 | 6656.14 | -144.78 | -1285.55
| 7849 | 89.32 | 267.95 | 6656.67 | -149.94 | -1380.4
| 7944 | 89.26 | 269.09 | 6657.85 | -152.39 | -1475.36
| 8039 | 89.48 | 269.17 | 6658.9 | -153.84 | -1570.35
| 8134 | 89.29 | 269.53 | 6659.92 | -154.91 | -1665.34
| 8229 | 88.71 | 270.27 | 6661.57 | -155.08 | -1760.32
| 8323 | 87.47 | 269.83 | 6664.71 | -155 | -1854.27
| 8418 | 89.26 | 268.15 | 6667.42 | -156.67 | -1949.2
| 8513 | 89.14 | 272.35 | 6668.74 | -156.26 | -2044.17
| 8608 | 88.03 | 271.64 | 6671.09 | -152.95 | -2139.08
| 8703 | 89.23 | 272.84 | 6673.36 | -149.24 | -2233.98
| 8798 | 93.46 | 273.58 | 6671.13 | -143.92 | -2328.78
| 8893 | 92.41 | 273.45 | 6666.27 | -138.11 | -2423.48
| 8988 | 92.49 | 273.06 | 6662.21 | -132.72 | -2518.24
| 9083 | 91.3 | 273.04 | 6659.07 | -127.67 | -2613.05
| 9177 | 90.43 | 271.68 | 6657.65 | -123.8 | -2706.96
| 9272 | 90.4 | 270.05 | 6656.96 | -122.36 | -2801.94
| 9367 | 90.46 | 269.51 | 6656.25 | -122.73 | -2896.94
| 9462 | 88.77 | 269.87 | 6656.88 | -123.24 | -2991.93
| 9557 | 87.72 | 269.15 | 6659.79 | -124.05 | -3086.88
| 9652 | 89.32 | 269.62 | 6662.25 | -125.07 | -3181.84
| 9747 | 90.49 | 269.21 | 6662.4 | -126.04 | -3276.83
| 9842 | 90.58 | 268.67 | 6661.52 | -127.8 | -3371.81
| 9937 | 90.25 | 268.26 | 6660.83 | -130.34 | -3466.78
| 10032 | 91.39 | 267.94 | 6659.47 | -133.49 | -3561.71
| 10127 | 90 | 267.84 | 6658.32 | -136.99 | -3656.64
| 10222 | 89.51 | 268.26 | 6658.72 | -140.22 | -3751.58
| 10317 | 88.43 | 266.6 | 6660.43 | -144.48 | -3846.47
| 10411 | 87.99 | 268.24 | 6663.37 | -148.71 | -3940.32
| 10506 | 87.13 | 268.73 | 6667.41 | -151.22 | -4035.2
| 10601 | 90.89 | 269.56 | 6669.05 | -152.64 | -4130.16
| 10696 | 92.31 | 269.61 | 6666.4 | -153.32 | -4225.12
| 10791 | 91.73 | 270.85 | 6663.05 | -152.94 | -4320.05
| 10886 | 90.8 | 270.95 | 6660.95 | -151.45 | -4415.02
| 10955 | 91.11 | 270.77 | 6659.8 | -150.42 | -4484
| 11016 | 91.11 | 270.77 | 6658.62 | -149.6 | -4544.98

## Lookup (hidden)
North Reference | RetunValue | Grid Type | ReturnValue | Deviation Indicator | ReturnValue
| 3 |  | 5 |  | 4
True |  | SPCS-Colorado Central-NAD27 |  | Directional
Grid |  | SPCS-Colorado Central-NAD83 |  | High Angle
|  | SPCS-Colorado North-NAD27 |  | Horizontal
SPCS-Colorado North-NAD83
SPCS-Colorado South-NAD27
SPCS-Colorado South-NAD83
UTM-Zone 12 NAD27
UTM-Zone 12 NAD83
UTM-Zone 13 NAD27
UTM-Zone 13 NAD83