## Data
Header Information | measured depth (ft) | inclination (°) | azimuth (°) | true vertical depth (ft) | northing +N/-S (ft) | easting +E/-W (ft)
Operator Name | 0 | 0 | 0 | 0 | 0 | 0
Noble Energy | 700 | 0 | 0 | 700 | 0 | 0
Operator Number | 802 | 0.35 | 137.3 | 802 | -0.23 | 0.21
100322 | 1080 | 0.4 | 139.35 | 1079.99 | -1.59 | 1.42
Well Name and Number | 1357 | 1.17 | 127.5 | 1356.97 | -4.04 | 4.29
Wells Ranch AA12-64-1HN | 1642 | 1.56 | 86.42 | 1641.89 | -5.57 | 10.47
API Number (if available) | 1926 | 0.57 | 47.82 | 1925.84 | -4.38 | 15.38
512335626 | 2116 | 0.88 | 18.56 | 2115.83 | -2.37 | 16.54
Location: QQ SEC TWP RGE | 2211 | 2.91 | 5.07 | 2210.77 | 0.73 | 16.99
SE SE SEC. 12-T6N-R63W | 2306 | 4.44 | 14.51 | 2305.57 | 6.69 | 18.12
Citing Type: Planned or Actual | 2401 | 5.77 | 35.45 | 2400.2 | 14.14 | 21.81
Actual | 2496 | 7.64 | 28.4 | 2494.55 | 23.59 | 27.59
Deviation Indicator | 2591 | 8.45 | 19.67 | 2588.62 | 35.72 | 32.94
Horizontal | 2686 | 9.66 | 9.53 | 2682.44 | 50.15 | 36.61
North Reference | 2781 | 10.27 | 10.39 | 2776 | 66.34 | 39.46
Grid | 2875 | 11.06 | 9.13 | 2868.38 | 83.49 | 42.4
Grid Type | 2970 | 11.54 | 11.15 | 2961.54 | 101.81 | 45.68
SPCS-Colorado North-NAD83 | 3065 | 13.26 | 13.64 | 3054.32 | 121.72 | 50.09
| 3160 | 13.36 | 12.19 | 3146.77 | 143.03 | 54.98
| 3255 | 13.65 | 10.25 | 3239.14 | 164.79 | 59.29
| 3350 | 13.58 | 14.45 | 3331.47 | 186.63 | 64.07
| 3445 | 12.41 | 12.19 | 3424.04 | 207.4 | 69.01
| 3539 | 13.46 | 10.15 | 3515.65 | 228.05 | 73.07
| 3634 | 12.86 | 13.54 | 3608.16 | 249.21 | 77.49
| 3729 | 14.41 | 12.11 | 3700.48 | 271.05 | 82.45
| 3824 | 15.07 | 12.57 | 3792.35 | 294.66 | 87.61
| 3919 | 15.88 | 12.21 | 3883.91 | 319.42 | 93.05
| 4014 | 16.81 | 12.45 | 3975.07 | 345.53 | 98.76
| 4109 | 16.76 | 11.83 | 4066.02 | 372.35 | 104.53
| 4204 | 15.88 | 10.96 | 4157.19 | 398.52 | 109.81
| 4299 | 14.56 | 10.34 | 4248.86 | 423.03 | 114.42
| 4393 | 12.47 | 11.03 | 4340.25 | 444.62 | 118.49
| 4488 | 11.63 | 12.48 | 4433.16 | 464.03 | 122.52
| 4583 | 9.46 | 12.56 | 4526.55 | 481 | 126.29
| 4678 | 9.49 | 11.79 | 4620.25 | 496.29 | 129.58
| 4773 | 7.26 | 15.98 | 4714.23 | 509.73 | 132.84
| 4868 | 5.54 | 4.57 | 4808.64 | 520.07 | 134.86
| 4963 | 4.1 | 352.61 | 4903.3 | 528.01 | 134.78
| 5058 | 2.08 | 352.36 | 4998.16 | 533.09 | 134.12
| 5152 | 1.37 | 345.39 | 5092.12 | 535.87 | 133.61
| 5437 | 0.7 | 6.94 | 5377.07 | 540.89 | 132.96
| 5722 | 0.14 | 344.01 | 5662.06 | 542.96 | 133.07
| 5890 | 0.46 | 222.32 | 5830.06 | 542.65 | 132.56
| 5921 | 0.49 | 222.87 | 5861.06 | 542.47 | 132.39
| 6002 | 3.67 | 279.11 | 5942 | 542.62 | 129.59
| 6050 | 9.24 | 284.57 | 5989.68 | 543.84 | 124.34
| 6097 | 12.54 | 282.47 | 6035.82 | 545.89 | 115.71
| 6145 | 16.01 | 277.23 | 6082.34 | 547.85 | 104.05
| 6192 | 20.19 | 275.96 | 6127 | 549.5 | 89.54
| 6287 | 25.13 | 271.97 | 6214.64 | 551.9 | 53.05
| 6335 | 30.17 | 272.2 | 6257.15 | 552.72 | 30.8
| 6382 | 33.68 | 271.79 | 6297.03 | 553.58 | 5.97
| 6430 | 35.8 | 269.28 | 6336.48 | 553.82 | -21.38
| 6477 | 39.58 | 267.62 | 6373.66 | 553.02 | -50.1
| 6525 | 42.37 | 266.77 | 6409.9 | 551.47 | -81.53
| 6572 | 45.26 | 265.16 | 6443.81 | 549.17 | -113.98
| 6620 | 49.64 | 266.07 | 6476.26 | 546.48 | -149.23
| 6667 | 51.65 | 267.18 | 6506.07 | 544.35 | -185.51
| 6715 | 55.09 | 267.16 | 6534.7 | 542.44 | -223.98
| 6762 | 59.52 | 267.3 | 6560.08 | 540.53 | -263.47
| 6810 | 63.93 | 269.18 | 6582.82 | 539.25 | -305.71
| 6856 | 66.74 | 269.61 | 6602.01 | 538.81 | -347.51
| 6904 | 70.93 | 271.05 | 6619.34 | 539.08 | -392.26
| 6951 | 75.85 | 271.04 | 6632.77 | 539.9 | -437.28
| 6999 | 78.4 | 270.5 | 6643.47 | 540.53 | -484.06
| 7080 | 83.51 | 269.06 | 6656.2 | 540.21 | -564.02
| 7186 | 88.52 | 269.65 | 6663.56 | 539.02 | -669.73
| 7281 | 90.58 | 270.43 | 6664.31 | 539.09 | -764.72
| 7376 | 90.8 | 271.04 | 6663.16 | 540.31 | -859.7
| 7471 | 88.74 | 269.16 | 6663.54 | 540.47 | -954.69
| 7565 | 90.96 | 269.04 | 6663.79 | 539 | -1048.68
| 7660 | 89.78 | 269.01 | 6663.18 | 537.38 | -1143.66
| 7755 | 89.26 | 270.13 | 6663.97 | 536.67 | -1238.65
| 7850 | 89.72 | 271.49 | 6664.82 | 538.01 | -1333.63
| 7945 | 91.2 | 271.12 | 6664.05 | 540.17 | -1428.6
| 8040 | 89.75 | 270.39 | 6663.27 | 541.43 | -1523.59
| 8135 | 91.05 | 270.31 | 6662.6 | 542.01 | -1618.58
| 8229 | 91.88 | 269.22 | 6660.2 | 541.62 | -1712.55
| 8324 | 91.69 | 268.62 | 6657.24 | 539.83 | -1807.49
| 8419 | 91.05 | 268.85 | 6654.97 | 537.73 | -1902.44
| 8514 | 90.12 | 266.96 | 6654 | 534.26 | -1997.36
| 8609 | 89.17 | 265.66 | 6654.59 | 528.15 | -2092.16
| 8704 | 88.89 | 267.13 | 6656.2 | 522.18 | -2186.96
| 8799 | 87.26 | 267.61 | 6659.39 | 517.82 | -2281.8
| 8894 | 86.63 | 268.56 | 6664.45 | 514.65 | -2376.61
| 8988 | 87.16 | 269.19 | 6669.54 | 512.81 | -2470.45
| 9083 | 87.6 | 270.42 | 6673.89 | 512.48 | -2565.35
| 9178 | 88.09 | 271.52 | 6677.46 | 514.09 | -2660.27
| 9273 | 88.58 | 270.47 | 6680.22 | 515.74 | -2755.21
| 9368 | 88.95 | 270.37 | 6682.27 | 516.44 | -2850.19
| 9463 | 90.34 | 269.74 | 6682.85 | 516.53 | -2945.18
| 9558 | 88.4 | 269.12 | 6683.9 | 515.58 | -3040.17
| 9653 | 87.69 | 270.19 | 6687.14 | 515.01 | -3135.11
| 9748 | 90.34 | 270.25 | 6688.77 | 515.37 | -3230.08
| 9843 | 90.46 | 267.96 | 6688.11 | 513.89 | -3325.06
| 9938 | 90.89 | 266.31 | 6686.99 | 509.14 | -3419.93
| 10032 | 92.35 | 267.04 | 6684.33 | 503.69 | -3513.74
| 10128 | 91.7 | 266.41 | 6680.94 | 498.21 | -3609.52
| 10222 | 90.71 | 265.75 | 6678.96 | 491.79 | -3703.28
| 10317 | 90.4 | 267.56 | 6678.04 | 486.25 | -3798.11
| 10412 | 89.23 | 269.68 | 6678.35 | 483.96 | -3893.07
| 10507 | 90.61 | 272.05 | 6678.48 | 485.39 | -3988.05
| 10602 | 88.09 | 272 | 6679.56 | 488.75 | -4082.98
| 10697 | 86.49 | 272.7 | 6684.05 | 492.64 | -4177.79
| 10792 | 86.88 | 272.3 | 6689.55 | 496.78 | -4272.54
| 10887 | 87.28 | 272.49 | 6694.39 | 500.74 | -4367.33
| 11024 | 88.46 | 270.28 | 6699.48 | 504.05 | -4504.19
| 11085 | 88.46 | 270.28 | 6701.12 | 504.35 | -4565.16

## Lookup (hidden)
North Reference | RetunValue | Grid Type | ReturnValue | Deviation Indicator | ReturnValue
| 3 |  | 5 |  | 4
True |  | SPCS-Colorado Central-NAD27 |  | Directional
Grid |  | SPCS-Colorado Central-NAD83 |  | High Angle
|  | SPCS-Colorado North-NAD27 |  | Horizontal
SPCS-Colorado North-NAD83
SPCS-Colorado South-NAD27
SPCS-Colorado South-NAD83
UTM-Zone 12 NAD27
UTM-Zone 12 NAD83
UTM-Zone 13 NAD27
UTM-Zone 13 NAD83