## Data
Header Information | measured depth (ft) | inclination (°) | azimuth (°) | true vertical depth (ft) | northing +N/-S (ft) | easting +E/-W (ft)
Operator Name | 0 | 0 | 0 | 0 | 0 | 0
Bill Barrett Corp | 1000 | 0 | 0 | 1000 | 0 | 0
Operator Number | 1100 | 1.5 | 345.755 | 1099.99 | 1.26 | -0.32
10071 | 1200 | 3 | 345.755 | 1199.91 | 5.07 | -1.29
Well Name and Number | 1300 | 4.5 | 345.755 | 1299.69 | 11.41 | -2.9
CVR 5-63-32-3225CH (fka 25H) | 1400 | 6 | 345.755 | 1399.27 | 20.28 | -5.15
API Number (if available) | 1500 | 7.5 | 345.755 | 1498.57 | 31.67 | -8.04
05-123-36898 | 1600 | 9 | 345.755 | 1597.54 | 45.58 | -11.57
Location: QQ SEC TWP RGE | 1700 | 10.5 | 345.755 | 1696.09 | 61.99 | -15.74
NWSW Sec. 32 T5N-R63W | 1800 | 12 | 345.755 | 1794.16 | 80.9 | -20.54
Citing Type: Planned or Actual | 1900 | 13.5 | 345.755 | 1891.7 | 102.29 | -25.97
Planned | 1970.47 | 14.557 | 345.755 | 1960.06 | 118.85 | -30.17
Deviation Indicator | 2000 | 14.557 | 345.755 | 1988.64 | 126.04 | -32
Horizontal | 2100 | 14.557 | 345.755 | 2085.43 | 150.4 | -38.18
North Reference | 2200 | 14.557 | 345.755 | 2182.22 | 174.76 | -44.37
True | 2300 | 14.557 | 345.755 | 2279.01 | 199.13 | -50.55
Grid Type | 2400 | 14.557 | 345.755 | 2375.8 | 223.49 | -56.74
#VALUE! | 2500 | 14.557 | 345.755 | 2472.59 | 247.85 | -62.92
| 2600 | 14.557 | 345.755 | 2569.38 | 272.21 | -69.11
| 2700 | 14.557 | 345.755 | 2666.17 | 296.57 | -75.29
| 2800 | 14.557 | 345.755 | 2762.96 | 320.93 | -81.48
| 2900 | 14.557 | 345.755 | 2859.75 | 345.29 | -87.66
| 3000 | 14.557 | 345.755 | 2956.54 | 369.66 | -93.85
| 3100 | 14.557 | 345.755 | 3053.33 | 394.02 | -100.03
| 3200 | 14.557 | 345.755 | 3150.12 | 418.38 | -106.21
| 3300 | 14.557 | 345.755 | 3246.91 | 442.74 | -112.4
| 3400 | 14.557 | 345.755 | 3343.7 | 467.1 | -118.58
| 3500 | 14.557 | 345.755 | 3440.49 | 491.46 | -124.77
| 3600 | 14.557 | 345.755 | 3537.28 | 515.83 | -130.95
| 3700 | 14.557 | 345.755 | 3634.07 | 540.19 | -137.14
| 3800 | 14.557 | 345.755 | 3730.86 | 564.55 | -143.32
| 3900 | 14.557 | 345.755 | 3827.65 | 588.91 | -149.51
| 4000 | 14.557 | 345.755 | 3924.44 | 613.27 | -155.69
| 4100 | 14.557 | 345.755 | 4021.23 | 637.63 | -161.88
| 4200 | 14.557 | 345.755 | 4118.02 | 661.99 | -168.06
| 4300 | 14.557 | 345.755 | 4214.81 | 686.36 | -174.25
| 4400 | 14.557 | 345.755 | 4311.6 | 710.72 | -180.43
| 4508.93 | 14.557 | 345.755 | 4417.04 | 737.26 | -187.17
| 4600 | 13.191 | 345.755 | 4505.44 | 758.42 | -192.54
| 4700 | 11.691 | 345.755 | 4603.09 | 779.3 | -197.84
| 4800 | 10.191 | 345.755 | 4701.27 | 797.7 | -202.51
| 4900 | 8.691 | 345.755 | 4799.92 | 813.59 | -206.55
| 5000 | 7.191 | 345.755 | 4898.95 | 826.98 | -209.95
| 5100 | 5.691 | 345.755 | 4998.32 | 837.86 | -212.71
| 5200 | 4.191 | 345.755 | 5097.95 | 846.21 | -214.83
| 5300 | 2.691 | 345.755 | 5197.76 | 852.02 | -216.3
| 5400 | 1.191 | 345.755 | 5297.7 | 855.31 | -217.14
| 5479.4 | 0 | 0 | 5377.1 | 856.11 | -217.34
| 5500 | 0 | 0 | 5397.7 | 856.11 | -217.34
| 5600 | 0 | 0 | 5497.7 | 856.11 | -217.34
| 5700 | 0 | 0 | 5597.7 | 856.11 | -217.34
| 5800 | 0 | 0 | 5697.7 | 856.11 | -217.34
| 5900 | 0 | 0 | 5797.7 | 856.11 | -217.34
| 5979.4 | 0 | 0 | 5877.1 | 856.11 | -217.34
| 6000 | 2.06 | 91.08 | 5897.69 | 856.1 | -216.97
| 6050 | 7.06 | 91.08 | 5947.52 | 856.02 | -213
| 6100 | 12.06 | 91.08 | 5996.81 | 855.87 | -204.7
| 6150 | 17.06 | 91.08 | 6045.19 | 855.63 | -192.13
| 6200 | 22.06 | 91.08 | 6092.29 | 855.32 | -175.4
| 6250 | 27.06 | 91.08 | 6137.75 | 854.92 | -154.63
| 6300 | 32.06 | 91.08 | 6181.23 | 854.46 | -129.98
| 6350 | 37.06 | 91.08 | 6222.39 | 853.92 | -101.63
| 6400 | 42.06 | 91.08 | 6260.93 | 853.32 | -69.8
| 6450 | 47.06 | 91.08 | 6296.54 | 852.66 | -34.73
| 6500 | 52.06 | 91.08 | 6328.96 | 851.95 | 3.3
| 6550 | 57.06 | 91.08 | 6357.95 | 851.18 | 44.02
| 6600 | 62.059 | 91.08 | 6383.27 | 850.37 | 87.1
| 6650 | 67.059 | 91.08 | 6404.74 | 849.52 | 132.23
| 6700 | 72.059 | 91.08 | 6422.2 | 848.63 | 179.06
| 6750 | 77.059 | 91.08 | 6435.51 | 847.72 | 227.23
| 6800 | 82.059 | 91.08 | 6444.57 | 846.8 | 276.38
| 6850 | 87.059 | 91.08 | 6449.3 | 845.86 | 326.13
| 6883.41 | 90.4 | 91.08 | 6450.04 | 845.23 | 359.52
| 6900 | 90.4 | 91.08 | 6449.93 | 844.92 | 376.11
| 7000 | 90.4 | 91.08 | 6449.23 | 843.03 | 476.09
| 7100 | 90.4 | 91.08 | 6448.53 | 841.15 | 576.07
| 7200 | 90.4 | 91.08 | 6447.83 | 839.26 | 676.05
| 7300 | 90.4 | 91.08 | 6447.14 | 837.38 | 776.03
| 7400 | 90.4 | 91.08 | 6446.44 | 835.49 | 876.01
| 7500 | 90.4 | 91.08 | 6445.74 | 833.61 | 975.99
| 7600 | 90.4 | 91.08 | 6445.04 | 831.72 | 1075.97
| 7700 | 90.4 | 91.08 | 6444.34 | 829.84 | 1175.95
| 7800 | 90.4 | 91.08 | 6443.65 | 827.96 | 1275.93
| 7900 | 90.4 | 91.08 | 6442.95 | 826.07 | 1375.91
| 8000 | 90.4 | 91.08 | 6442.25 | 824.19 | 1475.89
| 8100 | 90.4 | 91.08 | 6441.55 | 822.3 | 1575.87
| 8200 | 90.4 | 91.08 | 6440.85 | 820.42 | 1675.84
| 8300 | 90.4 | 91.08 | 6440.16 | 818.53 | 1775.82
| 8400 | 90.4 | 91.08 | 6439.46 | 816.65 | 1875.8
| 8500 | 90.4 | 91.08 | 6438.76 | 814.76 | 1975.78
| 8600 | 90.4 | 91.08 | 6438.06 | 812.88 | 2075.76
| 8700 | 90.4 | 91.08 | 6437.36 | 810.99 | 2175.74
| 8800 | 90.4 | 91.08 | 6436.66 | 809.11 | 2275.72
| 8900 | 90.4 | 91.08 | 6435.97 | 807.22 | 2375.7
| 9000 | 90.4 | 91.08 | 6435.27 | 805.34 | 2475.68
| 9100 | 90.4 | 91.08 | 6434.57 | 803.45 | 2575.66
| 9200 | 90.4 | 91.08 | 6433.87 | 801.57 | 2675.64
| 9224.17 | 90.4 | 91.08 | 6433.7 | 801.11 | 2699.81
| 9300 | 90.4 | 91.838 | 6433.17 | 799.18 | 2775.61
| 9400 | 90.401 | 92.838 | 6432.47 | 795.1 | 2875.52
| 9500 | 90.401 | 93.838 | 6431.77 | 789.28 | 2975.35
| 9600 | 90.401 | 94.838 | 6431.07 | 781.71 | 3075.06
| 9700 | 90.401 | 95.838 | 6430.37 | 772.41 | 3174.62
| 9800 | 90.401 | 96.838 | 6429.67 | 761.37 | 3274.01
| 9900 | 90.401 | 97.838 | 6428.97 | 748.6 | 3373.19
| 10000 | 90.401 | 98.838 | 6428.28 | 734.1 | 3472.12
| 10100 | 90.4 | 99.839 | 6427.58 | 717.87 | 3570.8
| 10116.15 | 90.4 | 100 | 6427.46 | 715.09 | 3586.7
| 10200 | 90.403 | 97.519 | 6426.88 | 702.32 | 3669.57
| 10300 | 90.406 | 94.561 | 6426.17 | 691.8 | 3769
| 10400 | 90.408 | 91.603 | 6425.46 | 686.42 | 3868.84
| 10500 | 90.409 | 88.645 | 6424.74 | 686.21 | 3968.83
| 10600 | 90.409 | 85.686 | 6424.03 | 691.15 | 4068.69
| 10700 | 90.408 | 82.728 | 6423.32 | 701.24 | 4168.17
| 10800 | 90.405 | 79.77 | 6422.61 | 716.46 | 4266.99
| 10900 | 90.402 | 76.811 | 6421.9 | 736.75 | 4364.89
| 10938.01 | 90.4 | 75.687 | 6421.64 | 745.78 | 4401.81
| 11000 | 90.4 | 75.687 | 6421.21 | 761.11 | 4461.88
| 11100 | 90.4 | 75.687 | 6420.51 | 785.83 | 4558.77
| 11120.69 | 90.4 | 75.687 | 6420.36 | 790.94 | 4578.82

## Lookup (hidden)
North Reference | RetunValue | Grid Type | ReturnValue | Deviation Indicator | ReturnValue
| 2 |  | 0 |  | 4
True |  | SPCS-Colorado Central-NAD27 |  | Directional
Grid |  | SPCS-Colorado Central-NAD83 |  | High Angle
|  | SPCS-Colorado North-NAD27 |  | Horizontal
SPCS-Colorado North-NAD83
SPCS-Colorado South-NAD27
SPCS-Colorado South-NAD83
UTM-Zone 12 NAD27
UTM-Zone 12 NAD83
UTM-Zone 13 NAD27
UTM-Zone 13 NAD83