## Data
Header Information | measured depth (ft) | inclination (°) | azimuth (°) | true vertical depth (ft) | northing +N/-S (ft) | easting +E/-W (ft)
Operator Name | 0 | 0 | 0 | 0 | 0 | 0
Bill Barrett Corp | 1000 | 0 | 0 | 1000 | 0 | 0
Operator Number | 1100 | 1.5 | 314.379 | 1099.99 | 0.92 | -0.94
10071 | 1200 | 3 | 314.379 | 1199.91 | 3.66 | -3.74
Well Name and Number | 1278.28 | 4.174 | 314.379 | 1278.03 | 7.09 | -7.24
CVR 5-63-32-3340BH (fka 40H) | 1300 | 4.174 | 314.379 | 1299.7 | 8.19 | -8.37
API Number (if available) | 1400 | 4.174 | 314.379 | 1399.43 | 13.28 | -13.57
05-123-36899 | 1500 | 4.174 | 314.379 | 1499.17 | 18.37 | -18.78
Location: QQ SEC TWP RGE | 1600 | 4.174 | 314.379 | 1598.9 | 23.46 | -23.98
NWSW Sec. 32 T5N-R63W | 1700 | 4.174 | 314.379 | 1698.64 | 28.56 | -29.18
Citing Type: Planned or Actual | 1800 | 4.174 | 314.379 | 1798.37 | 33.65 | -34.38
Planned | 1900 | 4.174 | 314.379 | 1898.1 | 38.74 | -39.59
Deviation Indicator | 2000 | 4.174 | 314.379 | 1997.84 | 43.83 | -44.79
Horizontal | 2100 | 4.174 | 314.379 | 2097.57 | 48.92 | -49.99
North Reference | 2200 | 4.174 | 314.379 | 2197.31 | 54.01 | -55.19
True | 2300 | 4.174 | 314.379 | 2297.04 | 59.1 | -60.4
Grid Type | 2400 | 4.174 | 314.379 | 2396.78 | 64.19 | -65.6
#VALUE! | 2500 | 4.174 | 314.379 | 2496.51 | 69.28 | -70.8
| 2600 | 4.174 | 314.379 | 2596.25 | 74.37 | -76
| 2700 | 4.174 | 314.379 | 2695.98 | 79.46 | -81.21
| 2800 | 4.174 | 314.379 | 2795.72 | 84.55 | -86.41
| 2900 | 4.174 | 314.379 | 2895.45 | 89.65 | -91.61
| 3000 | 4.174 | 314.379 | 2995.19 | 94.74 | -96.81
| 3100 | 4.174 | 314.379 | 3094.92 | 99.83 | -102.01
| 3200 | 4.174 | 314.379 | 3194.66 | 104.92 | -107.22
| 3300 | 4.174 | 314.379 | 3294.39 | 110.01 | -112.42
| 3400 | 4.174 | 314.379 | 3394.13 | 115.1 | -117.62
| 3500 | 4.174 | 314.379 | 3493.86 | 120.19 | -122.82
| 3600 | 4.174 | 314.379 | 3593.6 | 125.28 | -128.03
| 3700 | 4.174 | 314.379 | 3693.33 | 130.37 | -133.23
| 3800 | 4.174 | 314.379 | 3793.06 | 135.46 | -138.43
| 3900 | 4.174 | 314.379 | 3892.8 | 140.55 | -143.63
| 4000 | 4.174 | 314.379 | 3992.53 | 145.64 | -148.84
| 4100 | 4.174 | 314.379 | 4092.27 | 150.74 | -154.04
| 4200 | 4.174 | 314.379 | 4192 | 155.83 | -159.24
| 4300 | 4.174 | 314.379 | 4291.74 | 160.92 | -164.44
| 4400 | 4.174 | 314.379 | 4391.47 | 166.01 | -169.65
| 4500 | 4.174 | 314.379 | 4491.21 | 171.1 | -174.85
| 4600 | 4.174 | 314.379 | 4590.94 | 176.19 | -180.05
| 4700 | 4.174 | 314.379 | 4690.68 | 181.28 | -185.25
| 4800 | 4.174 | 314.379 | 4790.41 | 186.37 | -190.46
| 4900 | 4.174 | 314.379 | 4890.15 | 191.46 | -195.66
| 5000 | 4.174 | 314.379 | 4989.88 | 196.55 | -200.86
| 5069.35 | 4.174 | 314.379 | 5059.05 | 200.08 | -204.47
| 5100 | 3.714 | 314.379 | 5089.63 | 201.56 | -205.98
| 5200 | 2.214 | 314.379 | 5189.49 | 205.17 | -209.67
| 5300 | 0.714 | 314.379 | 5289.45 | 206.96 | -211.5
| 5347.63 | 0 | 0 | 5337.08 | 207.17 | -211.71
| 5400 | 0 | 0 | 5389.45 | 207.17 | -211.71
| 5500 | 0 | 0 | 5489.45 | 207.17 | -211.71
| 5600 | 0 | 0 | 5589.45 | 207.17 | -211.71
| 5700 | 0 | 0 | 5689.45 | 207.17 | -211.71
| 5800 | 0 | 0 | 5789.45 | 207.17 | -211.71
| 5847.63 | 0 | 0 | 5837.08 | 207.17 | -211.71
| 5850 | 0.237 | 89.95 | 5839.45 | 207.17 | -211.71
| 5900 | 5.237 | 89.95 | 5889.38 | 207.17 | -209.32
| 5950 | 10.237 | 89.95 | 5938.91 | 207.18 | -202.59
| 6000 | 15.237 | 89.95 | 5987.66 | 207.19 | -191.57
| 6050 | 20.237 | 89.95 | 6035.27 | 207.2 | -176.34
| 6100 | 25.237 | 89.95 | 6081.37 | 207.22 | -157.02
| 6150 | 30.237 | 89.95 | 6125.61 | 207.24 | -133.76
| 6200 | 35.237 | 89.95 | 6167.66 | 207.26 | -106.73
| 6250 | 40.237 | 89.95 | 6207.18 | 207.29 | -76.14
| 6300 | 45.237 | 89.95 | 6243.9 | 207.32 | -42.21
| 6350 | 50.237 | 89.95 | 6277.51 | 207.35 | -5.22
| 6400 | 55.237 | 89.95 | 6307.78 | 207.38 | 34.56
| 6450 | 60.237 | 89.95 | 6334.46 | 207.42 | 76.83
| 6500 | 65.237 | 89.95 | 6357.35 | 207.46 | 121.26
| 6550 | 70.237 | 89.95 | 6376.29 | 207.5 | 167.51
| 6600 | 75.237 | 89.95 | 6391.12 | 207.54 | 215.25
| 6650 | 80.237 | 89.95 | 6401.74 | 207.59 | 264.09
| 6700 | 85.237 | 89.95 | 6408.06 | 207.63 | 313.67
| 6754.27 | 90.664 | 89.95 | 6410 | 207.68 | 367.89
| 6800 | 90.664 | 89.95 | 6409.47 | 207.72 | 413.62
| 6900 | 90.664 | 89.95 | 6408.31 | 207.8 | 513.61
| 7000 | 90.664 | 89.95 | 6407.15 | 207.89 | 613.6
| 7100 | 90.664 | 89.95 | 6406 | 207.98 | 713.6
| 7200 | 90.664 | 89.95 | 6404.84 | 208.06 | 813.59
| 7300 | 90.664 | 89.95 | 6403.68 | 208.15 | 913.58
| 7400 | 90.664 | 89.95 | 6402.52 | 208.24 | 1013.58
| 7500 | 90.664 | 89.95 | 6401.36 | 208.33 | 1113.57
| 7600 | 90.664 | 89.95 | 6400.2 | 208.41 | 1213.56
| 7700 | 90.664 | 89.95 | 6399.05 | 208.5 | 1313.56
| 7800 | 90.664 | 89.95 | 6397.89 | 208.59 | 1413.55
| 7900 | 90.664 | 89.95 | 6396.73 | 208.68 | 1513.54
| 8000 | 90.664 | 89.95 | 6395.57 | 208.76 | 1613.53
| 8100 | 90.664 | 89.95 | 6394.41 | 208.85 | 1713.53
| 8200 | 90.664 | 89.95 | 6393.25 | 208.94 | 1813.52
| 8300 | 90.664 | 89.95 | 6392.1 | 209.02 | 1913.51
| 8400 | 90.664 | 89.95 | 6390.94 | 209.11 | 2013.51
| 8500 | 90.664 | 89.95 | 6389.78 | 209.2 | 2113.5
| 8600 | 90.664 | 89.95 | 6388.62 | 209.29 | 2213.49
| 8700 | 90.664 | 89.95 | 6387.46 | 209.37 | 2313.49
| 8800 | 90.664 | 89.95 | 6386.3 | 209.46 | 2413.48
| 8900 | 90.664 | 89.95 | 6385.14 | 209.55 | 2513.47
| 9000 | 90.664 | 89.95 | 6383.99 | 209.64 | 2613.47
| 9100 | 90.664 | 89.95 | 6382.83 | 209.72 | 2713.46
| 9200 | 90.664 | 89.95 | 6381.67 | 209.81 | 2813.45
| 9300 | 90.664 | 89.95 | 6380.51 | 209.9 | 2913.45
| 9400 | 90.664 | 89.95 | 6379.35 | 209.98 | 3013.44
| 9500 | 90.664 | 89.95 | 6378.19 | 210.07 | 3113.43
| 9600 | 90.664 | 89.95 | 6377.04 | 210.16 | 3213.43
| 9700 | 90.664 | 89.95 | 6375.88 | 210.25 | 3313.42
| 9800 | 90.664 | 89.95 | 6374.72 | 210.33 | 3413.41
| 9900 | 90.664 | 89.95 | 6373.56 | 210.42 | 3513.41
| 10000 | 90.664 | 89.95 | 6372.4 | 210.51 | 3613.4
| 10100 | 90.664 | 89.95 | 6371.24 | 210.6 | 3713.39
| 10200 | 90.664 | 89.95 | 6370.09 | 210.68 | 3813.39
| 10300 | 90.664 | 89.95 | 6368.93 | 210.77 | 3913.38
| 10400 | 90.664 | 89.95 | 6367.77 | 210.86 | 4013.37
| 10500 | 90.664 | 89.95 | 6366.61 | 210.94 | 4113.37
| 10600 | 90.664 | 89.95 | 6365.45 | 211.03 | 4213.36
| 10700 | 90.664 | 89.95 | 6364.29 | 211.12 | 4313.35
| 10800 | 90.664 | 89.95 | 6363.14 | 211.21 | 4413.35
| 10900 | 90.664 | 89.95 | 6361.98 | 211.29 | 4513.34
| 10968.4 | 90.664 | 89.95 | 6361.19 | 211.35 | 4581.74

## Lookup (hidden)
North Reference | RetunValue | Grid Type | ReturnValue | Deviation Indicator | ReturnValue
| 2 |  | 0 |  | 4
True |  | SPCS-Colorado Central-NAD27 |  | Directional
Grid |  | SPCS-Colorado Central-NAD83 |  | High Angle
|  | SPCS-Colorado North-NAD27 |  | Horizontal
SPCS-Colorado North-NAD83
SPCS-Colorado South-NAD27
SPCS-Colorado South-NAD83
UTM-Zone 12 NAD27
UTM-Zone 12 NAD83
UTM-Zone 13 NAD27
UTM-Zone 13 NAD83