## Data
Header Information | measured depth (ft) | inclination (°) | azimuth (°) | true vertical depth (ft) | northing +N/-S (ft) | easting +E/-W (ft)
Operator Name | 0 | 0 | 0 | 0 | 0 | 0
KERR-MCGEE | 100 | 0 | 0 | 100 | 0 | 0
Operator Number | 200 | 0 | 0 | 200 | 0 | 0
47120 | 300 | 0 | 0 | 300 | 0 | 0
Well Name and Number | 400 | 0 | 0 | 400 | 0 | 0
BELLA FEDERAL 10N-7HZ | 500 | 0 | 0 | 500 | 0 | 0
API Number (if available) | 600 | 0 | 0 | 600 | 0 | 0
| 700 | 0 | 0 | 700 | 0 | 0
Location: QQ SEC TWP RGE | 800 | 0 | 0 | 800 | 0 | 0
SEC.8-T3N-R66W | 900 | 0 | 0 | 900 | 0 | 0
Citing Type: Planned or Actual | 1000 | 0 | 0 | 1000 | 0 | 0
PLANNED | 1100 | 0 | 0 | 1100 | 0 | 0
Deviation Indicator | 1200 | 2 | 123.59 | 1199.98 | -0.97 | 1.45
Horizontal | 1286.09 | 3.72 | 123.59 | 1285.96 | -3.34 | 5.03
North Reference | 1300 | 3.72 | 123.59 | 1299.84 | -3.84 | 5.79
True | 1400 | 3.72 | 123.59 | 1399.63 | -7.43 | 11.19
Grid Type | 1500 | 3.72 | 123.59 | 1499.42 | -11.02 | 16.6
#VALUE! | 1600 | 3.72 | 123.59 | 1599.21 | -14.61 | 22.01
| 1700 | 3.72 | 123.59 | 1699 | -18.21 | 27.42
| 1800 | 3.72 | 123.59 | 1798.79 | -21.8 | 32.82
| 1900 | 3.72 | 123.59 | 1898.57 | -25.39 | 38.23
| 2000 | 3.72 | 123.59 | 1998.36 | -28.98 | 43.64
| 2100 | 3.72 | 123.59 | 2098.15 | -32.57 | 49.05
| 2200 | 3.72 | 123.59 | 2197.94 | -36.16 | 54.45
| 2300 | 3.72 | 123.59 | 2297.73 | -39.75 | 59.86
| 2400 | 3.72 | 123.59 | 2397.52 | -43.34 | 65.27
| 2500 | 3.72 | 123.59 | 2497.31 | -46.93 | 70.68
| 2600 | 3.72 | 123.59 | 2597.1 | -50.52 | 76.08
| 2700 | 3.72 | 123.59 | 2696.89 | -54.12 | 81.49
| 2800 | 3.72 | 123.59 | 2796.68 | -57.71 | 86.9
| 2900 | 3.72 | 123.59 | 2896.47 | -61.3 | 92.31
| 3000 | 3.72 | 123.59 | 2996.25 | -64.89 | 97.72
| 3100 | 3.72 | 123.59 | 3096.04 | -68.48 | 103.12
| 3200 | 3.72 | 123.59 | 3195.83 | -72.07 | 108.53
| 3300 | 3.72 | 123.59 | 3295.62 | -75.66 | 113.94
| 3400 | 3.72 | 123.59 | 3395.41 | -79.25 | 119.35
| 3500 | 3.72 | 123.59 | 3495.2 | -82.84 | 124.75
| 3600 | 3.72 | 123.59 | 3594.99 | -86.43 | 130.16
| 3700 | 3.72 | 123.59 | 3694.78 | -90.03 | 135.57
| 3800 | 3.72 | 123.59 | 3794.57 | -93.62 | 140.98
| 3900 | 3.72 | 123.59 | 3894.36 | -97.21 | 146.38
| 4000 | 3.72 | 123.59 | 3994.15 | -100.8 | 151.79
| 4100 | 3.72 | 123.59 | 4093.93 | -104.39 | 157.2
| 4200 | 3.72 | 123.59 | 4193.72 | -107.98 | 162.61
| 4300 | 3.72 | 123.59 | 4293.51 | -111.57 | 168.01
| 4400 | 3.72 | 123.59 | 4393.3 | -115.16 | 173.42
| 4500 | 3.72 | 123.59 | 4493.09 | -118.75 | 178.83
| 4600 | 3.72 | 123.59 | 4592.88 | -122.34 | 184.24
| 4700 | 3.72 | 123.59 | 4692.67 | -125.93 | 189.65
| 4800 | 3.72 | 123.59 | 4792.46 | -129.53 | 195.05
| 4900 | 3.72 | 123.59 | 4892.25 | -133.12 | 200.46
| 5000 | 3.72 | 123.59 | 4992.04 | -136.71 | 205.87
| 5100 | 3.72 | 123.59 | 5091.83 | -140.3 | 211.28
| 5200 | 3.72 | 123.59 | 5191.61 | -143.89 | 216.68
| 5300 | 3.72 | 123.59 | 5291.4 | -147.48 | 222.09
| 5400 | 3.72 | 123.59 | 5391.19 | -151.07 | 227.5
| 5500 | 3.72 | 123.59 | 5490.98 | -154.66 | 232.91
| 5600 | 3.72 | 123.59 | 5590.77 | -158.25 | 238.31
| 5700 | 3.72 | 123.59 | 5690.56 | -161.84 | 243.72
| 5800 | 3.72 | 123.59 | 5790.35 | -165.44 | 249.13
| 5900 | 3.72 | 123.59 | 5890.14 | -169.03 | 254.54
| 6000 | 3.72 | 123.59 | 5989.93 | -172.62 | 259.94
| 6106.37 | 3.72 | 123.59 | 6096.08 | -176.44 | 265.7
| 6200 | 1.85 | 123.59 | 6189.59 | -178.95 | 269.49
| 6292.47 | 0 | 0 | 6282.04 | -179.78 | 270.73
| 6300 | 0 | 0 | 6289.57 | -179.78 | 270.73
| 6400 | 0 | 0 | 6389.57 | -179.78 | 270.73
| 6500 | 0 | 0 | 6489.57 | -179.78 | 270.73
| 6592.47 | 0 | 0 | 6582.04 | -179.78 | 270.73
| 6600 | 0.75 | 269.3 | 6589.57 | -179.78 | 270.68
| 6650 | 5.75 | 269.3 | 6639.48 | -179.82 | 267.84
| 6700 | 10.75 | 269.3 | 6688.94 | -179.9 | 260.67
| 6750 | 15.75 | 269.3 | 6737.59 | -180.04 | 249.21
| 6800 | 20.75 | 269.3 | 6785.06 | -180.23 | 233.56
| 6850 | 25.75 | 269.3 | 6830.99 | -180.48 | 213.82
| 6900 | 30.75 | 269.3 | 6875.02 | -180.76 | 190.17
| 6950 | 35.75 | 269.3 | 6916.82 | -181.1 | 162.76
| 7000 | 40.75 | 269.3 | 6956.07 | -181.48 | 131.81
| 7050 | 45.75 | 269.3 | 6992.47 | -181.9 | 97.57
| 7100 | 50.75 | 269.3 | 7025.75 | -182.35 | 60.28
| 7150 | 55.75 | 269.3 | 7055.66 | -182.84 | 20.23
| 7200 | 60.75 | 269.3 | 7081.96 | -183.36 | -22.27
| 7250 | 65.75 | 269.3 | 7104.45 | -183.91 | -66.91
| 7300 | 70.75 | 269.3 | 7122.97 | -184.47 | -113.33
| 7350 | 75.75 | 269.3 | 7137.38 | -185.06 | -161.19
| 7400 | 80.75 | 269.3 | 7147.55 | -185.66 | -210.12
| 7450 | 85.75 | 269.3 | 7153.43 | -186.26 | -259.76
| 7491.17 | 89.87 | 269.3 | 7155 | -186.76 | -300.89
| 7500 | 89.87 | 269.21 | 7155.02 | -186.88 | -309.72
| 7600 | 89.88 | 268.21 | 7155.24 | -189.13 | -409.69
| 7686.16 | 89.88 | 267.35 | 7155.42 | -192.46 | -495.78
| 7700 | 89.88 | 267.35 | 7155.44 | -193.1 | -509.61
| 7800 | 89.88 | 267.35 | 7155.65 | -197.73 | -609.5
| 7900 | 89.88 | 267.35 | 7155.85 | -202.35 | -709.39
| 8000 | 89.88 | 267.35 | 7156.05 | -206.97 | -809.29
| 8100 | 89.88 | 267.35 | 7156.25 | -211.6 | -909.18
| 8200 | 89.88 | 267.35 | 7156.45 | -216.22 | -1009.07
| 8300 | 89.88 | 267.35 | 7156.66 | -220.84 | -1108.97
| 8400 | 89.88 | 267.35 | 7156.86 | -225.47 | -1208.86
| 8500 | 89.88 | 267.35 | 7157.06 | -230.09 | -1308.75
| 8600 | 89.88 | 267.35 | 7157.26 | -234.71 | -1408.64
| 8700 | 89.88 | 267.35 | 7157.47 | -239.33 | -1508.54
| 8788.31 | 89.88 | 267.35 | 7157.64 | -243.42 | -1596.75
| 8800 | 89.88 | 267.47 | 7157.67 | -243.95 | -1608.43
| 8900 | 89.87 | 268.47 | 7157.88 | -247.49 | -1708.37
| 9000 | 89.87 | 269.47 | 7158.11 | -249.3 | -1808.35
| 9073.3 | 89.86 | 270.2 | 7158.28 | -249.51 | -1881.65
| 9100 | 89.86 | 270.2 | 7158.35 | -249.42 | -1908.35
| 9200 | 89.86 | 270.2 | 7158.59 | -249.07 | -2008.35
| 9300 | 89.86 | 270.2 | 7158.83 | -248.72 | -2108.35
| 9400 | 89.86 | 270.2 | 7159.08 | -248.37 | -2208.34
| 9500 | 89.86 | 270.2 | 7159.32 | -248.02 | -2308.34
| 9600 | 89.86 | 270.2 | 7159.57 | -247.67 | -2408.34
| 9700 | 89.86 | 270.2 | 7159.81 | -247.32 | -2508.34
| 9800 | 89.86 | 270.2 | 7160.06 | -246.97 | -2608.34
| 9900 | 89.86 | 270.2 | 7160.3 | -246.62 | -2708.34
| 10000 | 89.86 | 270.2 | 7160.54 | -246.27 | -2808.34
| 10100 | 89.86 | 270.2 | 7160.79 | -245.93 | -2908.34
| 10200 | 89.86 | 270.2 | 7161.03 | -245.58 | -3008.34
| 10300 | 89.86 | 270.2 | 7161.28 | -245.23 | -3108.34
| 10400 | 89.86 | 270.2 | 7161.52 | -244.88 | -3208.34
| 10500 | 89.86 | 270.2 | 7161.77 | -244.53 | -3308.33
| 10600 | 89.86 | 270.2 | 7162.01 | -244.18 | -3408.33
| 10700 | 89.86 | 270.2 | 7162.26 | -243.83 | -3508.33
| 10800 | 89.86 | 270.2 | 7162.5 | -243.48 | -3608.33
| 10900 | 89.86 | 270.2 | 7162.74 | -243.13 | -3708.33
| 11000 | 89.86 | 270.2 | 7162.99 | -242.78 | -3808.33
| 11100 | 89.86 | 270.2 | 7163.23 | -242.43 | -3908.33
| 11200 | 89.86 | 270.2 | 7163.48 | -242.09 | -4008.33
| 11300 | 89.86 | 270.2 | 7163.72 | -241.74 | -4108.33
| 11400 | 89.86 | 270.2 | 7163.97 | -241.39 | -4208.33
| 11500 | 89.86 | 270.2 | 7164.21 | -241.04 | -4308.33
| 11600 | 89.86 | 270.2 | 7164.45 | -240.69 | -4408.32
| 11700 | 89.86 | 270.2 | 7164.7 | -240.34 | -4508.32
| 11800 | 89.86 | 270.2 | 7164.94 | -239.99 | -4608.32
| 11823.3 | 89.86 | 270.2 | 7165 | -239.91 | -4631.63

## Lookup (hidden)
North Reference | RetunValue | Grid Type | ReturnValue | Deviation Indicator | ReturnValue
| 2 |  | 0 |  | 4
True |  | SPCS-Colorado Central-NAD27 |  | Directional
Grid |  | SPCS-Colorado Central-NAD83 |  | High Angle
|  | SPCS-Colorado North-NAD27 |  | Horizontal
SPCS-Colorado North-NAD83
SPCS-Colorado South-NAD27
SPCS-Colorado South-NAD83
UTM-Zone 12 NAD27
UTM-Zone 12 NAD83
UTM-Zone 13 NAD27
UTM-Zone 13 NAD83