## Data
Header Information | measured depth (ft) | inclination (°) | azimuth (°) | true vertical depth (ft) | northing +N/-S (ft) | easting +E/-W (ft)
Operator Name | 100 | 0 | 0 | 100 | 0 | 0
Encana Oil & Gas | 200 | 0 | 0 | 200 | 0 | 0
Operator Number | 300 | 1 | 25 | 300 | 0.8 | 0.4
100185 | 400 | 2 | 25 | 400 | 3.2 | 1.5
Well Name and Number | 500 | 3 | 25 | 499.9 | 7.1 | 3.3
Rodman Bruntz 2D-26H | 600 | 4 | 25 | 599.7 | 12.6 | 5.9
API Number (if available) | 700 | 5 | 25 | 699.4 | 19.8 | 9.2
| 800 | 6 | 25 | 798.9 | 28.4 | 13.3
Location: QQ SEC TWP RGE | 900 | 7 | 25 | 898.3 | 38.7 | 18
| 1000 | 8 | 25 | 997.4 | 50.5 | 23.6
Citing Type: Planned or Actual | 1100 | 9 | 25 | 1096.3 | 63.9 | 29.8
Planned | 1200 | 10 | 25 | 1194.9 | 78.9 | 36.8
Deviation Indicator | 1300 | 10 | 25 | 1293.4 | 94.6 | 44.1
TRUE | 1400 | 10 | 25 | 1391.9 | 110.4 | 51.5
North Reference | 1500 | 10 | 25 | 1490.4 | 126.1 | 58.8
True | 1600 | 10 | 25 | 1588.9 | 141.8 | 66.1
Grid Type | 1700 | 10 | 25 | 1687.3 | 157.6 | 73.5
#VALUE! | 1800 | 10 | 25 | 1785.8 | 173.3 | 80.8
| 1900 | 10 | 25 | 1884.3 | 189.1 | 88.2
| 2000 | 10 | 25 | 1982.8 | 204.8 | 95.5
| 2100 | 10 | 25 | 2081.3 | 220.5 | 102.8
| 2200 | 10 | 25 | 2179.7 | 236.3 | 110.2
| 2300 | 10 | 25 | 2278.2 | 252 | 117.5
| 2400 | 10 | 25 | 2376.7 | 267.7 | 124.9
| 2500 | 10 | 25 | 2475.2 | 283.5 | 132.2
| 2600 | 10 | 25 | 2573.7 | 299.2 | 139.5
| 2700 | 10 | 25 | 2672.1 | 315 | 146.9
| 2800 | 10 | 25 | 2770.6 | 330.7 | 154.2
| 2900 | 10 | 25 | 2869.1 | 346.4 | 161.5
| 3000 | 10 | 25 | 2967.6 | 362.2 | 168.9
| 3100 | 10 | 25 | 3066.1 | 377.9 | 176.2
| 3200 | 10 | 25 | 3164.5 | 393.6 | 183.6
| 3300 | 10 | 25 | 3263 | 409.4 | 190.9
| 3400 | 10 | 25 | 3361.5 | 425.1 | 198.2
| 3500 | 10 | 25 | 3460 | 440.9 | 205.6
| 3600 | 10 | 25 | 3558.5 | 456.6 | 212.9
| 3620 | 10 | 25 | 3578.2 | 459.7 | 214.4
| 3700 | 9.2 | 25 | 3657 | 471.8 | 220
| 3800 | 8.2 | 25 | 3755.9 | 485.5 | 226.4
| 3900 | 7.2 | 25 | 3855 | 497.7 | 232.1
| 4000 | 6.2 | 25 | 3954.3 | 508.3 | 237
| 4100 | 5.2 | 25 | 4053.8 | 517.3 | 241.2
| 4200 | 4.2 | 25 | 4153.5 | 524.7 | 244.7
| 4300 | 3.2 | 25 | 4253.3 | 530.5 | 247.4
| 4400 | 2.2 | 25 | 4353.2 | 534.8 | 249.4
| 4500 | 1.2 | 25 | 4453.1 | 537.5 | 250.6
| 4600 | 0.2 | 25 | 4553.1 | 538.6 | 251.2
| 4620 | 0 | 0 | 4573.1 | 538.6 | 251.2
| 4700 | 0 | 0 | 4653.1 | 538.6 | 251.2
| 4800 | 0 | 0 | 4753.1 | 538.6 | 251.2
| 4900 | 0 | 0 | 4853.1 | 538.6 | 251.2
| 5000 | 0 | 0 | 4953.1 | 538.6 | 251.2
| 5100 | 0 | 0 | 5053.1 | 538.6 | 251.2
| 5200 | 0 | 0 | 5153.1 | 538.6 | 251.2
| 5300 | 0 | 0 | 5253.1 | 538.6 | 251.2
| 5400 | 0 | 0 | 5353.1 | 538.6 | 251.2
| 5500 | 0 | 0 | 5453.1 | 538.6 | 251.2
| 5600 | 0 | 0 | 5553.1 | 538.6 | 251.2
| 5700 | 0 | 0 | 5653.1 | 538.6 | 251.2
| 5800 | 0 | 0 | 5753.1 | 538.6 | 251.2
| 5900 | 0 | 0 | 5853.1 | 538.6 | 251.2
| 6000 | 0 | 0 | 5953.1 | 538.6 | 251.2
| 6100 | 0 | 0 | 6053.1 | 538.6 | 251.2
| 6200 | 0 | 0 | 6153.1 | 538.6 | 251.2
| 6300 | 0 | 0 | 6253.1 | 538.6 | 251.2
| 6400 | 0 | 0 | 6353.1 | 538.6 | 251.2
| 6500 | 0 | 0 | 6453.1 | 538.6 | 251.2
| 6600 | 0 | 0 | 6553.1 | 538.6 | 251.2
| 6700 | 0 | 0 | 6653.1 | 538.6 | 251.2
| 6800 | 0 | 0 | 6753.1 | 538.6 | 251.2
| 6888.7 | 0 | 0 | 6841.8 | 538.6 | 251.2
| 6900 | 0.9 | 180 | 6853.1 | 538.5 | 251.2
| 6950 | 4.9 | 180 | 6903 | 536 | 251.2
| 7000 | 8.9 | 180 | 6952.6 | 530 | 251.2
| 7050 | 12.9 | 180 | 7001.7 | 520.5 | 251.2
| 7100 | 16.9 | 180 | 7050 | 507.7 | 251.2
| 7150 | 20.9 | 180 | 7097.3 | 491.5 | 251.2
| 7200 | 24.9 | 180 | 7143.4 | 472 | 251.2
| 7250 | 28.9 | 180 | 7188 | 449.4 | 251.2
| 7300 | 32.9 | 180 | 7230.9 | 423.7 | 251.2
| 7350 | 36.9 | 180 | 7271.9 | 395.1 | 251.2
| 7400 | 40.9 | 180 | 7310.8 | 363.7 | 251.2
| 7450 | 44.9 | 180 | 7347.4 | 329.7 | 251.2
| 7500 | 48.9 | 180 | 7381.5 | 293.2 | 251.2
| 7550 | 52.9 | 180 | 7413.1 | 254.4 | 251.2
| 7600 | 56.9 | 180 | 7441.8 | 213.5 | 251.2
| 7650 | 60.9 | 180 | 7467.6 | 170.7 | 251.2
| 7700 | 64.9 | 180 | 7490.4 | 126.2 | 251.2
| 7750 | 68.9 | 180 | 7510 | 80.2 | 251.2
| 7800 | 72.9 | 180 | 7526.3 | 33 | 251.2
| 7850 | 76.9 | 180 | 7539.4 | -15.3 | 251.2
| 7900 | 80.9 | 180 | 7549 | -64.3 | 251.2
| 7950 | 84.9 | 180 | 7555.2 | -113.9 | 251.2
| 8000 | 88.9 | 180 | 7557.9 | -163.9 | 251.2
| 8013.7 | 90 | 180 | 7558 | -177.6 | 251.2
| 8100 | 90 | 180 | 7558 | -263.9 | 251.2
| 8200 | 90 | 180 | 7558 | -363.9 | 251.2
| 8300 | 90 | 180 | 7558 | -463.9 | 251.2
| 8400 | 90 | 180 | 7558 | -563.9 | 251.2
| 8500 | 90 | 180 | 7558 | -663.9 | 251.2
| 8600 | 90 | 180 | 7558 | -763.9 | 251.2
| 8700 | 90 | 180 | 7558 | -863.9 | 251.2
| 8800 | 90 | 180 | 7558 | -963.9 | 251.2
| 8900 | 90 | 180 | 7558 | -1063.9 | 251.2
| 9000 | 90 | 180 | 7558 | -1163.9 | 251.2
| 9100 | 90 | 180 | 7558 | -1263.9 | 251.2
| 9200 | 90 | 180 | 7558 | -1363.9 | 251.2
| 9300 | 90 | 180 | 7558 | -1463.9 | 251.2
| 9400 | 90 | 180 | 7558 | -1563.9 | 251.2
| 9500 | 90 | 180 | 7558 | -1663.9 | 251.2
| 9600 | 90 | 180 | 7558 | -1763.9 | 251.2
| 9700 | 90 | 180 | 7558 | -1863.9 | 251.2
| 9800 | 90 | 180 | 7558 | -1963.9 | 251.2
| 9900 | 90 | 180 | 7558 | -2063.9 | 251.2
| 10000 | 90 | 180 | 7558 | -2163.9 | 251.2
| 10100 | 90 | 180 | 7558 | -2263.9 | 251.2
| 10200 | 90 | 180 | 7558 | -2363.9 | 251.2
| 10300 | 90 | 180 | 7558 | -2463.9 | 251.2
| 10400 | 90 | 180 | 7558 | -2563.9 | 251.2
| 10500 | 90 | 180 | 7558 | -2663.9 | 251.2
| 10600 | 90 | 180 | 7558 | -2763.9 | 251.2
| 10700 | 90 | 180 | 7558 | -2863.9 | 251.2
| 10800 | 90 | 180 | 7558 | -2963.9 | 251.2
| 10900 | 90 | 180 | 7558 | -3063.9 | 251.2
| 11000 | 90 | 180 | 7558 | -3163.9 | 251.2
| 11100 | 90 | 180 | 7558 | -3263.9 | 251.2
| 11200 | 90 | 180 | 7558 | -3363.9 | 251.2
| 11300 | 90 | 180 | 7558 | -3463.9 | 251.2
| 11400 | 90 | 180 | 7558 | -3563.9 | 251.2
| 11500 | 90 | 180 | 7558 | -3663.9 | 251.2
| 11600 | 90 | 180 | 7558 | -3763.9 | 251.2
| 11700 | 90 | 180 | 7558 | -3863.9 | 251.2
| 11800 | 90 | 180 | 7558 | -3963.9 | 251.2
| 11900 | 90 | 180 | 7558 | -4063.9 | 251.2
| 12000 | 90 | 180 | 7558 | -4163.9 | 251.2
| 12100 | 90 | 180 | 7558 | -4263.9 | 251.2
| 12200 | 90 | 180 | 7558 | -4363.9 | 251.2
| 12300 | 90 | 180 | 7558 | -4463.9 | 251.2
| 12400 | 90 | 180 | 7558 | -4563.9 | 251.2
| 12500 | 90 | 180 | 7558 | -4663.9 | 251.2
| 12600 | 90 | 180 | 7558 | -4763.9 | 251.2
| 12700 | 90 | 180 | 7558 | -4863.9 | 251.2
| 12800 | 90 | 180 | 7558 | -4963.9 | 251.2
| 12900 | 90 | 180 | 7558 | -5063.9 | 251.2
| 12913.7 | 90 | 180 | 7558 | -5077.6 | 251.2
| 13000 | 90 | 181.73 | 7558 | -5163.8 | 249.9
| 13013.7 | 90 | 182 | 7558 | -5177.5 | 249.4
| 13100 | 90 | 182 | 7558 | -5263.8 | 246.4
| 13200 | 90 | 182 | 7558 | -5363.7 | 242.9
| 13300 | 90 | 182 | 7558 | -5463.7 | 239.4
| 13400 | 90 | 182 | 7558 | -5563.6 | 235.9
| 13500 | 90 | 182 | 7558 | -5663.5 | 232.5
| 13600 | 90 | 182 | 7558 | -5763.5 | 229
| 13700 | 90 | 182 | 7558 | -5863.4 | 225.5
| 13800 | 90 | 182 | 7558 | -5963.4 | 222
| 13900 | 90 | 182 | 7558 | -6063.3 | 218.5
| 14000 | 90 | 182 | 7558 | -6163.2 | 215
| 14100 | 90 | 182 | 7558 | -6263.2 | 211.5
| 14200 | 90 | 182 | 7558 | -6363.1 | 208
| 14300 | 90 | 182 | 7558 | -6463.1 | 204.5
| 14400 | 90 | 182 | 7558 | -6563 | 201
| 14500 | 90 | 182 | 7558 | -6662.9 | 197.6
| 14600 | 90 | 182 | 7558 | -6762.9 | 194.1
| 14663.7 | 90 | 182 | 7558 | -6826.6 | 191.8

## Lookup (hidden)
North Reference | RetunValue | Grid Type | ReturnValue | Deviation Indicator | ReturnValue
| 2 |  | 0 |  | 4
True |  | SPCS-Colorado Central-NAD27 |  | Directional
Grid |  | SPCS-Colorado Central-NAD83 |  | High Angle
|  | SPCS-Colorado North-NAD27 |  | Horizontal
SPCS-Colorado North-NAD83
SPCS-Colorado South-NAD27
SPCS-Colorado South-NAD83
UTM-Zone 12 NAD27
UTM-Zone 12 NAD83
UTM-Zone 13 NAD27
UTM-Zone 13 NAD83