## Data
Header Information | measured depth (ft) | inclination (°) | azimuth (°) | true vertical depth (ft) | northing +N/-S (ft) | easting +E/-W (ft)
Operator Name | 100 | 0 | 0 | 100 | 0 | 0
Encana Oil & Gas | 200 | 0 | 0 | 200 | 0 | 0
Operator Number | 300 | 1 | 45.2 | 300 | 0.6 | 0.6
100185 | 400 | 2 | 45.2 | 400 | 2.5 | 2.5
Well Name and Number | 500 | 3 | 45.2 | 499.9 | 5.5 | 5.6
Rodman Bruntz 2E-26H | 600 | 4 | 45.2 | 599.7 | 9.8 | 9.9
API Number (if available) | 700 | 5 | 45.2 | 699.4 | 15.4 | 15.5
| 800 | 6 | 45.2 | 798.9 | 22.1 | 22.3
Location: QQ SEC TWP RGE | 900 | 7 | 45.2 | 898.3 | 30.1 | 30.3
| 1000 | 8 | 45.2 | 997.4 | 39.3 | 39.6
Citing Type: Planned or Actual | 1100 | 9 | 45.2 | 1096.3 | 49.7 | 50.1
Planned | 1200 | 10 | 45.2 | 1194.9 | 61.3 | 61.8
Deviation Indicator | 1300 | 10 | 45.2 | 1293.4 | 73.6 | 74.1
TRUE | 1400 | 10 | 45.2 | 1391.9 | 85.8 | 86.4
North Reference | 1500 | 10 | 45.2 | 1490.4 | 98 | 98.7
True | 1600 | 10 | 45.2 | 1588.9 | 110.3 | 111.1
Grid Type | 1700 | 10 | 45.2 | 1687.3 | 122.5 | 123.4
#VALUE! | 1800 | 10 | 45.2 | 1785.8 | 134.8 | 135.7
| 1900 | 10 | 45.2 | 1884.3 | 147 | 148
| 2000 | 10 | 45.2 | 1982.8 | 159.2 | 160.3
| 2100 | 10 | 45.2 | 2081.3 | 171.5 | 172.7
| 2200 | 10 | 45.2 | 2179.7 | 183.7 | 185
| 2300 | 10 | 45.2 | 2278.2 | 195.9 | 197.3
| 2400 | 10 | 45.2 | 2376.7 | 208.2 | 209.6
| 2500 | 10 | 45.2 | 2475.2 | 220.4 | 221.9
| 2600 | 10 | 45.2 | 2573.7 | 232.6 | 234.3
| 2700 | 10 | 45.2 | 2672.1 | 244.9 | 246.6
| 2800 | 10 | 45.2 | 2770.6 | 257.1 | 258.9
| 2900 | 10 | 45.2 | 2869.1 | 269.3 | 271.2
| 3000 | 10 | 45.2 | 2967.6 | 281.6 | 283.6
| 3100 | 10 | 45.2 | 3066.1 | 293.8 | 295.9
| 3200 | 10 | 45.2 | 3164.5 | 306.1 | 308.2
| 3300 | 10 | 45.2 | 3263 | 318.3 | 320.5
| 3400 | 10 | 45.2 | 3361.5 | 330.5 | 332.8
| 3500 | 10 | 45.2 | 3460 | 342.8 | 345.2
| 3600 | 10 | 45.2 | 3558.5 | 355 | 357.5
| 3700 | 10 | 45.2 | 3657 | 367.2 | 369.8
| 3800 | 10 | 45.2 | 3755.4 | 379.5 | 382.1
| 3900 | 10 | 45.2 | 3853.9 | 391.7 | 394.4
| 4000 | 10 | 45.2 | 3952.4 | 403.9 | 406.8
| 4100 | 10 | 45.2 | 4050.9 | 416.2 | 419.1
| 4200 | 10 | 45.2 | 4149.4 | 428.4 | 431.4
| 4300 | 10 | 45.2 | 4247.8 | 440.6 | 443.7
| 4400 | 10 | 45.2 | 4346.3 | 452.9 | 456.1
| 4500 | 10 | 45.2 | 4444.8 | 465.1 | 468.4
| 4600 | 10 | 45.2 | 4543.3 | 477.4 | 480.7
| 4670 | 10 | 45.2 | 4612.2 | 485.9 | 489.3
| 4700 | 9.7 | 45.2 | 4641.8 | 489.5 | 493
| 4800 | 8.7 | 45.2 | 4740.5 | 500.8 | 504.3
| 4900 | 7.7 | 45.2 | 4839.5 | 510.9 | 514.4
| 5000 | 6.7 | 45.2 | 4938.7 | 519.7 | 523.3
| 5100 | 5.7 | 45.2 | 5038.1 | 527.3 | 531
| 5200 | 4.7 | 45.2 | 5137.7 | 533.7 | 537.4
| 5300 | 3.7 | 45.2 | 5237.4 | 538.8 | 542.6
| 5400 | 2.7 | 45.2 | 5337.2 | 542.8 | 546.6
| 5500 | 1.7 | 45.2 | 5437.2 | 545.5 | 549.3
| 5600 | 0.7 | 45.2 | 5537.1 | 547 | 550.8
| 5670 | 0 | 0 | 5607.1 | 547.3 | 551.1
| 5700 | 0 | 0 | 5637.1 | 547.3 | 551.1
| 5800 | 0 | 0 | 5737.1 | 547.3 | 551.1
| 5900 | 0 | 0 | 5837.1 | 547.3 | 551.1
| 6000 | 0 | 0 | 5937.1 | 547.3 | 551.1
| 6100 | 0 | 0 | 6037.1 | 547.3 | 551.1
| 6200 | 0 | 0 | 6137.1 | 547.3 | 551.1
| 6300 | 0 | 0 | 6237.1 | 547.3 | 551.1
| 6400 | 0 | 0 | 6337.1 | 547.3 | 551.1
| 6500 | 0 | 0 | 6437.1 | 547.3 | 551.1
| 6600 | 0 | 0 | 6537.1 | 547.3 | 551.1
| 6700 | 0 | 0 | 6637.1 | 547.3 | 551.1
| 6711.7 | 0 | 0 | 6648.8 | 547.3 | 551.1
| 6750 | 3.07 | 180 | 6687.1 | 546.2 | 551.1
| 6800 | 7.07 | 180 | 6736.9 | 541.8 | 551.1
| 6850 | 11.07 | 180 | 6786.3 | 533.9 | 551.1
| 6900 | 15.07 | 180 | 6835 | 522.6 | 551.1
| 6950 | 19.07 | 180 | 6882.8 | 508 | 551.1
| 7000 | 23.07 | 180 | 6929.4 | 490 | 551.1
| 7050 | 27.07 | 180 | 6974.7 | 468.8 | 551.1
| 7100 | 31.07 | 180 | 7018.4 | 444.5 | 551.1
| 7150 | 35.07 | 180 | 7060.3 | 417.2 | 551.1
| 7200 | 39.07 | 180 | 7100.2 | 387.1 | 551.1
| 7250 | 43.07 | 180 | 7137.9 | 354.3 | 551.1
| 7300 | 47.07 | 180 | 7173.2 | 318.9 | 551.1
| 7350 | 51.07 | 180 | 7205.9 | 281.1 | 551.1
| 7400 | 55.07 | 180 | 7236 | 241.2 | 551.1
| 7450 | 59.07 | 180 | 7263.1 | 199.2 | 551.1
| 7500 | 63.07 | 180 | 7287.3 | 155.5 | 551.1
| 7550 | 67.07 | 180 | 7308.4 | 110.1 | 551.1
| 7600 | 71.07 | 180 | 7326.3 | 63.4 | 551.1
| 7650 | 75.07 | 180 | 7340.8 | 15.6 | 551.1
| 7700 | 79.07 | 180 | 7352 | -33.1 | 551.1
| 7750 | 83.07 | 180 | 7359.8 | -82.5 | 551.1
| 7800 | 87.07 | 180 | 7364.1 | -132.3 | 551.1
| 7836.7 | 90 | 180 | 7365 | -168.9 | 551.1
| 7900 | 90 | 180 | 7365 | -232.3 | 551.1
| 8000 | 90 | 180 | 7365 | -332.3 | 551.1
| 8100 | 90 | 180 | 7365 | -432.3 | 551.1
| 8200 | 90 | 180 | 7365 | -532.3 | 551.1
| 8300 | 90 | 180 | 7365 | -632.3 | 551.1
| 8400 | 90 | 180 | 7365 | -732.3 | 551.1
| 8500 | 90 | 180 | 7365 | -832.3 | 551.1
| 8600 | 90 | 180 | 7365 | -932.3 | 551.1
| 8700 | 90 | 180 | 7365 | -1032.3 | 551.1
| 8800 | 90 | 180 | 7365 | -1132.3 | 551.1
| 8900 | 90 | 180 | 7365 | -1232.3 | 551.1
| 9000 | 90 | 180 | 7365 | -1332.3 | 551.1
| 9100 | 90 | 180 | 7365 | -1432.3 | 551.1
| 9200 | 90 | 180 | 7365 | -1532.3 | 551.1
| 9300 | 90 | 180 | 7365 | -1632.3 | 551.1
| 9400 | 90 | 180 | 7365 | -1732.3 | 551.1
| 9500 | 90 | 180 | 7365 | -1832.3 | 551.1
| 9600 | 90 | 180 | 7365 | -1932.3 | 551.1
| 9700 | 90 | 180 | 7365 | -2032.3 | 551.1
| 9800 | 90 | 180 | 7365 | -2132.3 | 551.1
| 9900 | 90 | 180 | 7365 | -2232.3 | 551.1
| 10000 | 90 | 180 | 7365 | -2332.3 | 551.1
| 10100 | 90 | 180 | 7365 | -2432.3 | 551.1
| 10200 | 90 | 180 | 7365 | -2532.3 | 551.1
| 10300 | 90 | 180 | 7365 | -2632.3 | 551.1
| 10400 | 90 | 180 | 7365 | -2732.3 | 551.1
| 10500 | 90 | 180 | 7365 | -2832.3 | 551.1
| 10600 | 90 | 180 | 7365 | -2932.3 | 551.1
| 10700 | 90 | 180 | 7365 | -3032.3 | 551.1
| 10800 | 90 | 180 | 7365 | -3132.3 | 551.1
| 10900 | 90 | 180 | 7365 | -3232.3 | 551.1
| 11000 | 90 | 180 | 7365 | -3332.3 | 551.1
| 11100 | 90 | 180 | 7365 | -3432.3 | 551.1
| 11200 | 90 | 180 | 7365 | -3532.3 | 551.1
| 11300 | 90 | 180 | 7365 | -3632.3 | 551.1
| 11400 | 90 | 180 | 7365 | -3732.3 | 551.1
| 11500 | 90 | 180 | 7365 | -3832.3 | 551.1
| 11600 | 90 | 180 | 7365 | -3932.3 | 551.1
| 11700 | 90 | 180 | 7365 | -4032.3 | 551.1
| 11800 | 90 | 180 | 7365 | -4132.3 | 551.1
| 11900 | 90 | 180 | 7365 | -4232.3 | 551.1
| 12000 | 90 | 180 | 7365 | -4332.3 | 551.1
| 12100 | 90 | 180 | 7365 | -4432.3 | 551.1
| 12200 | 90 | 180 | 7365 | -4532.3 | 551.1
| 12300 | 90 | 180 | 7365 | -4632.3 | 551.1
| 12400 | 90 | 180 | 7365 | -4732.3 | 551.1
| 12500 | 90 | 180 | 7365 | -4832.3 | 551.1
| 12600 | 90 | 180 | 7365 | -4932.3 | 551.1
| 12700 | 90 | 180 | 7365 | -5032.3 | 551.1
| 12800 | 90 | 180 | 7365 | -5132.3 | 551.1
| 12900 | 90 | 180 | 7365 | -5232.3 | 551.1
| 13000 | 90 | 180 | 7365 | -5332.3 | 551.1
| 13100 | 90 | 180 | 7365 | -5432.3 | 551.1
| 13200 | 90 | 180 | 7365 | -5532.3 | 551.1
| 13300 | 90 | 180 | 7365 | -5632.3 | 551.1
| 13400 | 90 | 180 | 7365 | -5732.3 | 551.1
| 13500 | 90 | 180 | 7365 | -5832.3 | 551.1
| 13600 | 90 | 180 | 7365 | -5932.3 | 551.1
| 13700 | 90 | 180 | 7365 | -6032.3 | 551.1
| 13800 | 90 | 180 | 7365 | -6132.3 | 551.1
| 13900 | 90 | 180 | 7365 | -6232.3 | 551.1
| 14000 | 90 | 180 | 7365 | -6332.3 | 551.1
| 14100 | 90 | 180 | 7365 | -6432.3 | 551.1
| 14200 | 90 | 180 | 7365 | -6532.3 | 551.1
| 14300 | 90 | 180 | 7365 | -6632.3 | 551.1
| 14400 | 90 | 180 | 7365 | -6732.3 | 551.1
| 14490.6 | 90 | 180 | 7365 | -6822.9 | 551.1

## Lookup (hidden)
North Reference | RetunValue | Grid Type | ReturnValue | Deviation Indicator | ReturnValue
| 2 |  | 0 |  | 4
True |  | SPCS-Colorado Central-NAD27 |  | Directional
Grid |  | SPCS-Colorado Central-NAD83 |  | High Angle
|  | SPCS-Colorado North-NAD27 |  | Horizontal
SPCS-Colorado North-NAD83
SPCS-Colorado South-NAD27
SPCS-Colorado South-NAD83
UTM-Zone 12 NAD27
UTM-Zone 12 NAD83
UTM-Zone 13 NAD27
UTM-Zone 13 NAD83