## Data
Header Information | measured depth (ft) | inclination (°) | azimuth (°) | true vertical depth (ft) | northing +N/-S (ft) | easting +E/-W (ft)
Operator Name | 100 | 0 | 0 | 100 | 0 | 0
Encana Oil & Gas | 197 | 0 | 0 | 197 | 0 | 0
Operator Number | 200 | 0.03 | 324 | 200 | 0 | 0
100185 | 300 | 1.03 | 324 | 300 | 0.7 | -0.5
Well Name and Number | 400 | 2.03 | 324 | 400 | 2.9 | -2.1
Zisch 3A-6H | 500 | 3.03 | 324 | 499.9 | 6.5 | -4.7
API Number (if available) | 600 | 4.03 | 324 | 599.7 | 11.5 | -8.3
| 700 | 5.03 | 324 | 699.4 | 17.9 | -13
Location: QQ SEC TWP RGE | 800 | 6.03 | 324 | 798.9 | 25.6 | -18.6
S6-T3N-R68W | 900 | 7.03 | 324 | 898.2 | 34.8 | -25.3
Citing Type: Planned or Actual | 1000 | 8.03 | 324 | 997.4 | 45.4 | -33
Planned | 1100 | 9.03 | 324 | 1096.3 | 57.4 | -41.7
Deviation Indicator | 1200 | 10.03 | 324 | 1194.9 | 70.8 | -51.5
Horizontal | 1300 | 11.03 | 324 | 1293.2 | 85.6 | -62.2
North Reference | 1400 | 12.03 | 324 | 1391.2 | 101.8 | -74
True | 1500 | 13.03 | 324 | 1488.8 | 119.3 | -86.7
Grid Type | 1600 | 14.03 | 324 | 1586 | 138.3 | -100.5
#VALUE! | 1697 | 15 | 324 | 1679.9 | 157.9 | -114.8
| 1700 | 15 | 324 | 1682.8 | 158.6 | -115.2
| 1800 | 15 | 324 | 1779.4 | 179.5 | -130.4
| 1900 | 15 | 324 | 1876 | 200.5 | -145.6
| 2000 | 15 | 324 | 1972.6 | 221.4 | -160.8
| 2100 | 15 | 324 | 2069.2 | 242.3 | -176.1
| 2200 | 15 | 324 | 2165.8 | 263.3 | -191.3
| 2300 | 15 | 324 | 2262.4 | 284.2 | -206.5
| 2400 | 15 | 324 | 2359 | 305.1 | -221.7
| 2500 | 15 | 324 | 2455.6 | 326.1 | -236.9
| 2600 | 15 | 324 | 2552.2 | 347 | -252.1
| 2700 | 15 | 324 | 2648.7 | 368 | -267.3
| 2800 | 15 | 324 | 2745.3 | 388.9 | -282.6
| 2900 | 15 | 324 | 2841.9 | 409.8 | -297.8
| 3000 | 15 | 324 | 2938.5 | 430.8 | -313
| 3100 | 15 | 324 | 3035.1 | 451.7 | -328.2
| 3200 | 15 | 324 | 3131.7 | 472.7 | -343.4
| 3300 | 15 | 324 | 3228.3 | 493.6 | -358.6
| 3400 | 15 | 324 | 3324.9 | 514.5 | -373.8
| 3500 | 15 | 324 | 3421.5 | 535.5 | -389
| 3600 | 15 | 324 | 3518.1 | 556.4 | -404.3
| 3700 | 15 | 324 | 3614.7 | 577.4 | -419.5
| 3800 | 15 | 324 | 3711.3 | 598.3 | -434.7
| 3900 | 15 | 324 | 3807.9 | 619.2 | -449.9
| 4000 | 15 | 324 | 3904.5 | 640.2 | -465.1
| 4100 | 15 | 324 | 4001 | 661.1 | -480.3
| 4207 | 15 | 324 | 4104.4 | 683.5 | -496.6
| 4300 | 14.07 | 324 | 4194.4 | 702.4 | -510.3
| 4400 | 13.07 | 324 | 4291.6 | 721.4 | -524.1
| 4500 | 12.07 | 324 | 4389.2 | 739 | -536.9
| 4600 | 11.07 | 324 | 4487.2 | 755.2 | -548.7
| 4700 | 10.07 | 324 | 4585.5 | 770 | -559.5
| 4800 | 9.07 | 324 | 4684.1 | 783.5 | -569.2
| 4900 | 8.07 | 324 | 4783 | 795.6 | -578
| 5000 | 7.07 | 324 | 4882.1 | 806.2 | -585.7
| 5100 | 6.07 | 324 | 4981.5 | 815.5 | -592.5
| 5200 | 5.07 | 324 | 5081 | 823.3 | -598.2
| 5300 | 4.07 | 324 | 5180.7 | 829.8 | -602.9
| 5400 | 3.07 | 324 | 5280.5 | 834.8 | -606.5
| 5500 | 2.07 | 324 | 5380.4 | 838.4 | -609.2
| 5600 | 1.07 | 324 | 5480.3 | 840.6 | -610.8
| 5707 | 0 | 0 | 5587.3 | 841.5 | -611.4
| 5800 | 0 | 0 | 5680.3 | 841.5 | -611.4
| 5900 | 0 | 0 | 5780.3 | 841.5 | -611.4
| 6000 | 0 | 0 | 5880.3 | 841.5 | -611.4
| 6100 | 0 | 0 | 5980.3 | 841.5 | -611.4
| 6200 | 0 | 0 | 6080.3 | 841.5 | -611.4
| 6300 | 0 | 0 | 6180.3 | 841.5 | -611.4
| 6400 | 0 | 0 | 6280.3 | 841.5 | -611.4
| 6444.5 | 0 | 0 | 6324.8 | 841.5 | -611.4
| 6450 | 0.44 | 90 | 6330.3 | 841.5 | -611.3
| 6500 | 4.44 | 90 | 6380.3 | 841.5 | -609.2
| 6550 | 8.44 | 90 | 6429.9 | 841.5 | -603.6
| 6600 | 12.44 | 90 | 6479.1 | 841.5 | -594.5
| 6650 | 16.44 | 90 | 6527.5 | 841.5 | -582.1
| 6700 | 20.44 | 90 | 6574.9 | 841.5 | -566.3
| 6750 | 24.44 | 90 | 6621.1 | 841.5 | -547.2
| 6800 | 28.44 | 90 | 6665.9 | 841.5 | -524.9
| 6850 | 32.44 | 90 | 6709 | 841.5 | -499.6
| 6900 | 36.44 | 90 | 6750.2 | 841.5 | -471.3
| 6950 | 40.44 | 90 | 6789.4 | 841.5 | -440.2
| 7000 | 44.44 | 90 | 6826.3 | 841.5 | -406.5
| 7050 | 48.44 | 90 | 6860.7 | 841.5 | -370.3
| 7100 | 52.44 | 90 | 6892.6 | 841.5 | -331.7
| 7150 | 56.44 | 90 | 6921.6 | 841.5 | -291.1
| 7200 | 60.44 | 90 | 6947.8 | 841.5 | -248.5
| 7250 | 64.44 | 90 | 6970.9 | 841.5 | -204.1
| 7300 | 68.44 | 90 | 6990.9 | 841.5 | -158.3
| 7350 | 72.44 | 90 | 7007.6 | 841.5 | -111.2
| 7400 | 76.44 | 90 | 7021 | 841.5 | -63.1
| 7450 | 80.44 | 90 | 7031.1 | 841.5 | -14.1
| 7500 | 84.44 | 90 | 7037.6 | 841.5 | 35.5
| 7550 | 88.44 | 90 | 7040.7 | 841.5 | 85.4
| 7569.5 | 90 | 90 | 7041 | 841.5 | 104.8
| 7600 | 90 | 90 | 7041 | 841.5 | 135.4
| 7700 | 90 | 90 | 7041 | 841.5 | 235.4
| 7800 | 90 | 90 | 7041 | 841.5 | 335.4
| 7900 | 90 | 90 | 7041 | 841.5 | 435.4
| 8000 | 90 | 90 | 7041 | 841.6 | 535.4
| 8100 | 90 | 90 | 7041 | 841.6 | 635.4
| 8200 | 90 | 90 | 7041 | 841.6 | 735.4
| 8300 | 90 | 90 | 7041 | 841.6 | 835.4
| 8400 | 90 | 90 | 7041 | 841.6 | 935.4
| 8500 | 90 | 90 | 7041 | 841.6 | 1035.4
| 8600 | 90 | 90 | 7041 | 841.6 | 1135.4
| 8700 | 90 | 90 | 7041 | 841.6 | 1235.4
| 8800 | 90 | 90 | 7041 | 841.6 | 1335.4
| 8900 | 90 | 90 | 7041 | 841.6 | 1435.4
| 9000 | 90 | 90 | 7041 | 841.6 | 1535.4
| 9100 | 90 | 90 | 7041 | 841.6 | 1635.4
| 9200 | 90 | 90 | 7041 | 841.7 | 1735.4
| 9300 | 90 | 90 | 7041 | 841.7 | 1835.4
| 9400 | 90 | 90 | 7041 | 841.7 | 1935.4
| 9500 | 90 | 90 | 7041 | 841.7 | 2035.4
| 9600 | 90 | 90 | 7041 | 841.7 | 2135.4
| 9700 | 90 | 90 | 7041 | 841.7 | 2235.4
| 9800 | 90 | 90 | 7041 | 841.7 | 2335.4
| 9900 | 90 | 90 | 7041 | 841.7 | 2435.4
| 10000 | 90 | 90 | 7041 | 841.7 | 2535.4
| 10100 | 90 | 90 | 7041 | 841.7 | 2635.4
| 10200 | 90 | 90 | 7041 | 841.7 | 2735.4
| 10300 | 90 | 90 | 7041 | 841.7 | 2835.4
| 10400 | 90 | 90 | 7041 | 841.8 | 2935.4
| 10500 | 90 | 90 | 7041 | 841.8 | 3035.4
| 10600 | 90 | 90 | 7041 | 841.8 | 3135.4
| 10700 | 90 | 90 | 7041 | 841.8 | 3235.4
| 10800 | 90 | 90 | 7041 | 841.8 | 3335.4
| 10900 | 90 | 90 | 7041 | 841.8 | 3435.4
| 11000 | 90 | 90 | 7041 | 841.8 | 3535.4
| 11100 | 90 | 90 | 7041 | 841.8 | 3635.4
| 11200 | 90 | 90 | 7041 | 841.8 | 3735.4
| 11300 | 90 | 90 | 7041 | 841.8 | 3835.4
| 11400 | 90 | 90 | 7041 | 841.8 | 3935.4
| 11500 | 90 | 90 | 7041 | 841.8 | 4035.4
| 11551 | 90 | 90 | 7041 | 841.9 | 4086.4

## Lookup (hidden)
North Reference | RetunValue | Grid Type | ReturnValue | Deviation Indicator | ReturnValue
| 2 |  | 0 |  | 4
True |  | SPCS-Colorado Central-NAD27 |  | Directional
Grid |  | SPCS-Colorado Central-NAD83 |  | High Angle
|  | SPCS-Colorado North-NAD27 |  | Horizontal
SPCS-Colorado North-NAD83
SPCS-Colorado South-NAD27
SPCS-Colorado South-NAD83
UTM-Zone 12 NAD27
UTM-Zone 12 NAD83
UTM-Zone 13 NAD27
UTM-Zone 13 NAD83