## Data
Header Information | measured depth (ft) | inclination (°) | azimuth (°) | true vertical depth (ft) | northing +N/-S (ft) | easting +E/-W (ft)
Operator Name | 100 | 0 | 0 | 100 | 0 | 0
Encana Oil & Gas | 200 | 0 | 0 | 200 | 0 | 0
Operator Number | 300 | 0 | 0 | 300 | 0 | 0
100185 | 400 | 1 | 309.5 | 400 | 0.6 | -0.7
Well Name and Number | 500 | 2 | 309.5 | 500 | 2.2 | -2.7
Zisch 3B-6H | 600 | 3 | 309.5 | 599.9 | 5 | -6.1
API Number (if available) | 700 | 4 | 309.5 | 699.7 | 8.9 | -10.8
| 800 | 5 | 309.5 | 799.4 | 13.9 | -16.8
Location: QQ SEC TWP RGE | 900 | 6 | 309.5 | 898.9 | 20 | -24.2
S6-T3N-R68W | 1000 | 7 | 309.5 | 998.3 | 27.2 | -33
Citing Type: Planned or Actual | 1100 | 8 | 309.5 | 1097.4 | 35.5 | -43
Planned | 1200 | 9 | 309.5 | 1196.3 | 44.9 | -54.4
Deviation Indicator | 1300 | 10 | 309.5 | 1294.9 | 55.4 | -67.2
Horizontal | 1400 | 10 | 309.5 | 1393.4 | 66.4 | -80.6
North Reference | 1500 | 10 | 309.5 | 1491.9 | 77.5 | -94
True | 1600 | 10 | 309.5 | 1590.4 | 88.5 | -107.4
Grid Type | 1700 | 10 | 309.5 | 1688.9 | 99.5 | -120.8
#VALUE! | 1800 | 10 | 309.5 | 1787.3 | 110.6 | -134.2
| 1900 | 10 | 309.5 | 1885.8 | 121.6 | -147.6
| 2000 | 10 | 309.5 | 1984.3 | 132.7 | -161
| 2100 | 10 | 309.5 | 2082.8 | 143.7 | -174.4
| 2200 | 10 | 309.5 | 2181.3 | 154.8 | -187.8
| 2300 | 10 | 309.5 | 2279.7 | 165.8 | -201.2
| 2400 | 10 | 309.5 | 2378.2 | 176.9 | -214.6
| 2500 | 10 | 309.5 | 2476.7 | 187.9 | -228
| 2600 | 10 | 309.5 | 2575.2 | 199 | -241.4
| 2700 | 10 | 309.5 | 2673.7 | 210 | -254.8
| 2800 | 10 | 309.5 | 2772.1 | 221 | -268.2
| 2900 | 10 | 309.5 | 2870.6 | 232.1 | -281.6
| 3000 | 10 | 309.5 | 2969.1 | 243.1 | -295
| 3100 | 10 | 309.5 | 3067.6 | 254.2 | -308.4
| 3200 | 10 | 309.5 | 3166.1 | 265.2 | -321.7
| 3300 | 10 | 309.5 | 3264.5 | 276.3 | -335.1
| 3400 | 10 | 309.5 | 3363 | 287.3 | -348.5
| 3500 | 10 | 309.5 | 3461.5 | 298.4 | -361.9
| 3600 | 10 | 309.5 | 3560 | 309.4 | -375.3
| 3700 | 10 | 309.5 | 3658.5 | 320.5 | -388.7
| 3800 | 10 | 309.5 | 3757 | 331.5 | -402.1
| 3900 | 10 | 309.5 | 3855.4 | 342.5 | -415.5
| 4000 | 10 | 309.5 | 3953.9 | 353.6 | -428.9
| 4100 | 10 | 309.5 | 4052.4 | 364.6 | -442.3
| 4200 | 10 | 309.5 | 4150.9 | 375.7 | -455.7
| 4300 | 10 | 309.5 | 4249.4 | 386.7 | -469.1
| 4400 | 10 | 309.5 | 4347.8 | 397.8 | -482.5
| 4500 | 10 | 309.5 | 4446.3 | 408.8 | -495.9
| 4600 | 10 | 309.5 | 4544.8 | 419.9 | -509.3
| 4700 | 10 | 309.5 | 4643.3 | 430.9 | -522.7
| 4800 | 10 | 309.5 | 4741.8 | 442 | -536.1
| 4850 | 10 | 309.5 | 4791 | 447.5 | -542.8
| 4900 | 9.5 | 309.5 | 4840.3 | 452.9 | -549.4
| 5000 | 8.5 | 309.5 | 4939 | 462.8 | -561.4
| 5100 | 7.5 | 309.5 | 5038.1 | 471.7 | -572.2
| 5200 | 6.5 | 309.5 | 5137.3 | 479.4 | -581.6
| 5300 | 5.5 | 309.5 | 5236.8 | 486.1 | -589.6
| 5400 | 4.5 | 309.5 | 5336.4 | 491.6 | -596.4
| 5500 | 3.5 | 309.5 | 5436.1 | 496 | -601.8
| 5600 | 2.5 | 309.5 | 5536 | 499.4 | -605.8
| 5700 | 1.5 | 309.5 | 5635.9 | 501.6 | -608.5
| 5800 | 0.5 | 309.5 | 5735.9 | 502.7 | -609.8
| 5850 | 0 | 0 | 5785.9 | 502.8 | -610
| 5900 | 0 | 0 | 5835.9 | 502.8 | -610
| 6000 | 0 | 0 | 5935.9 | 502.8 | -610
| 6100 | 0 | 0 | 6035.9 | 502.8 | -610
| 6200 | 0 | 0 | 6135.9 | 502.8 | -610
| 6300 | 0 | 0 | 6235.9 | 502.8 | -610
| 6400 | 0 | 0 | 6335.9 | 502.8 | -610
| 6500 | 0 | 0 | 6435.9 | 502.8 | -610
| 6601.9 | 0 | 0 | 6537.8 | 502.8 | -610
| 6650 | 3.85 | 90 | 6585.9 | 502.8 | -608.4
| 6700 | 7.85 | 90 | 6635.6 | 502.8 | -603.3
| 6750 | 11.85 | 90 | 6684.9 | 502.8 | -594.7
| 6800 | 15.85 | 90 | 6733.4 | 502.8 | -582.8
| 6850 | 19.85 | 90 | 6781 | 502.8 | -567.4
| 6900 | 23.85 | 90 | 6827.4 | 502.8 | -548.8
| 6950 | 27.85 | 90 | 6872.4 | 502.9 | -527
| 7000 | 31.85 | 90 | 6915.7 | 502.9 | -502.2
| 7050 | 35.85 | 90 | 6957.3 | 502.9 | -474.3
| 7100 | 39.85 | 90 | 6996.7 | 502.9 | -443.6
| 7150 | 43.85 | 90 | 7034 | 502.9 | -410.3
| 7200 | 47.85 | 90 | 7068.8 | 502.9 | -374.4
| 7250 | 51.85 | 90 | 7101 | 502.9 | -336.2
| 7300 | 55.85 | 90 | 7130.5 | 502.9 | -295.8
| 7350 | 59.85 | 90 | 7157.1 | 502.9 | -253.5
| 7400 | 63.85 | 90 | 7180.7 | 502.9 | -209.4
| 7450 | 67.85 | 90 | 7201.1 | 502.9 | -163.8
| 7500 | 71.85 | 90 | 7218.4 | 502.9 | -116.9
| 7550 | 75.85 | 90 | 7232.3 | 502.9 | -68.9
| 7600 | 79.85 | 90 | 7242.8 | 502.9 | -20
| 7650 | 83.85 | 90 | 7249.9 | 502.9 | 29.5
| 7700 | 87.85 | 90 | 7253.5 | 502.9 | 79.3
| 7726.9 | 90 | 90 | 7254 | 502.9 | 106.2
| 7800 | 90 | 90 | 7254 | 502.9 | 179.3
| 7900 | 90 | 90 | 7254 | 502.9 | 279.3
| 8000 | 90 | 90 | 7254 | 502.9 | 379.3
| 8100 | 90 | 90 | 7254 | 502.9 | 479.3
| 8200 | 90 | 90 | 7254 | 502.9 | 579.3
| 8300 | 90 | 90 | 7254 | 502.9 | 679.3
| 8400 | 90 | 90 | 7254 | 502.9 | 779.3
| 8500 | 90 | 90 | 7254 | 502.9 | 879.3
| 8600 | 90 | 90 | 7254 | 502.9 | 979.3
| 8700 | 90 | 90 | 7254 | 502.9 | 1079.3
| 8800 | 90 | 90 | 7254 | 502.9 | 1179.3
| 8900 | 90 | 90 | 7254 | 502.9 | 1279.3
| 9000 | 90 | 90 | 7254 | 502.9 | 1379.3
| 9100 | 90 | 90 | 7254 | 502.9 | 1479.3
| 9200 | 90 | 90 | 7254 | 503 | 1579.3
| 9300 | 90 | 90 | 7254 | 503 | 1679.3
| 9400 | 90 | 90 | 7254 | 503 | 1779.3
| 9500 | 90 | 90 | 7254 | 503 | 1879.3
| 9600 | 90 | 90 | 7254 | 503 | 1979.3
| 9700 | 90 | 90 | 7254 | 503 | 2079.3
| 9800 | 90 | 90 | 7254 | 503 | 2179.3
| 9900 | 90 | 90 | 7254 | 503 | 2279.3
| 10000 | 90 | 90 | 7254 | 503 | 2379.3
| 10100 | 90 | 90 | 7254 | 503 | 2479.3
| 10200 | 90 | 90 | 7254 | 503 | 2579.3
| 10300 | 90 | 90 | 7254 | 503 | 2679.3
| 10400 | 90 | 90 | 7254 | 503 | 2779.3
| 10500 | 90 | 90 | 7254 | 503 | 2879.3
| 10600 | 90 | 90 | 7254 | 503 | 2979.3
| 10700 | 90 | 90 | 7254 | 503 | 3079.3
| 10800 | 90 | 90 | 7254 | 503 | 3179.3
| 10900 | 90 | 90 | 7254 | 503 | 3279.3
| 11000 | 90 | 90 | 7254 | 503 | 3379.3
| 11100 | 90 | 90 | 7254 | 503 | 3479.3
| 11200 | 90 | 90 | 7254 | 503 | 3579.3
| 11300 | 90 | 90 | 7254 | 503.1 | 3679.3
| 11400 | 90 | 90 | 7254 | 503.1 | 3779.3
| 11500 | 90 | 90 | 7254 | 503.1 | 3879.3
| 11600 | 90 | 90 | 7254 | 503.1 | 3979.3
| 11709.9 | 90 | 90 | 7254 | 503.1 | 4089.2

## Lookup (hidden)
North Reference | RetunValue | Grid Type | ReturnValue | Deviation Indicator | ReturnValue
| 2 |  | 0 |  | 4
True |  | SPCS-Colorado Central-NAD27 |  | Directional
Grid |  | SPCS-Colorado Central-NAD83 |  | High Angle
|  | SPCS-Colorado North-NAD27 |  | Horizontal
SPCS-Colorado North-NAD83
SPCS-Colorado South-NAD27
SPCS-Colorado South-NAD83
UTM-Zone 12 NAD27
UTM-Zone 12 NAD83
UTM-Zone 13 NAD27
UTM-Zone 13 NAD83