## Data
Header Information | measured depth (ft) | inclination (°) | azimuth (°) | true vertical depth (ft) | northing +N/-S (ft) | easting +E/-W (ft)
Operator Name | 100 | 0 | 0 | 100 | 0 | 0
Encana Oil & Gas | 200 | 0 | 0 | 200 | 0 | 0
Operator Number | 300 | 0 | 0 | 300 | 0 | 0
100185 | 400 | 0 | 0 | 400 | 0 | 0
Well Name and Number | 500 | 0 | 0 | 500 | 0 | 0
Zisch 3C-6H | 600 | 1 | 285 | 600 | 0.2 | -0.8
API Number (if available) | 700 | 2 | 285 | 700 | 0.9 | -3.4
| 800 | 3 | 285 | 799.9 | 2 | -7.6
Location: QQ SEC TWP RGE | 900 | 4 | 285 | 899.7 | 3.6 | -13.5
S6-T3N-R68W | 1000 | 5 | 285 | 999.4 | 5.6 | -21.1
Citing Type: Planned or Actual | 1100 | 6 | 285 | 1098.9 | 8.1 | -30.3
Planned | 1200 | 7 | 285 | 1198.3 | 11.1 | -41.3
Deviation Indicator | 1300 | 8 | 285 | 1297.4 | 14.4 | -53.9
Horizontal | 1400 | 9 | 285 | 1396.3 | 18.3 | -68.1
North Reference | 1500 | 10 | 285 | 1494.9 | 22.5 | -84.1
True | 1600 | 11 | 285 | 1593.3 | 27.2 | -101.7
Grid Type | 1700 | 12 | 285 | 1691.2 | 32.4 | -120.9
#VALUE! | 1800 | 12 | 285 | 1789.1 | 37.8 | -141
| 1900 | 12 | 285 | 1886.9 | 43.2 | -161.1
| 2000 | 12 | 285 | 1984.7 | 48.5 | -181.2
| 2100 | 12 | 285 | 2082.5 | 53.9 | -201.3
| 2200 | 12 | 285 | 2180.3 | 59.3 | -221.4
| 2300 | 12 | 285 | 2278.1 | 64.7 | -241.4
| 2400 | 12 | 285 | 2375.9 | 70.1 | -261.5
| 2500 | 12 | 285 | 2473.8 | 75.5 | -281.6
| 2600 | 12 | 285 | 2571.6 | 80.8 | -301.7
| 2700 | 12 | 285 | 2669.4 | 86.2 | -321.8
| 2800 | 12 | 285 | 2767.2 | 91.6 | -341.8
| 2900 | 12 | 285 | 2865 | 97 | -361.9
| 3000 | 12 | 285 | 2962.8 | 102.4 | -382
| 3100 | 12 | 285 | 3060.7 | 107.7 | -402.1
| 3200 | 12 | 285 | 3158.5 | 113.1 | -422.2
| 3300 | 12 | 285 | 3256.3 | 118.5 | -442.3
| 3400 | 12 | 285 | 3354.1 | 123.9 | -462.3
| 3500 | 12 | 285 | 3451.9 | 129.3 | -482.4
| 3550 | 12 | 285 | 3500.8 | 132 | -492.5
| 3600 | 11.5 | 285 | 3549.8 | 134.6 | -502.3
| 3700 | 10.5 | 285 | 3647.9 | 139.5 | -520.7
| 3800 | 9.5 | 285 | 3746.4 | 144 | -537.5
| 3900 | 8.5 | 285 | 3845.2 | 148.1 | -552.6
| 4000 | 7.5 | 285 | 3944.2 | 151.7 | -566.1
| 4100 | 6.5 | 285 | 4043.5 | 154.8 | -577.8
| 4200 | 5.5 | 285 | 4142.9 | 157.5 | -587.9
| 4300 | 4.5 | 285 | 4242.5 | 159.8 | -596.3
| 4400 | 3.5 | 285 | 4342.3 | 161.6 | -603.1
| 4500 | 2.5 | 285 | 4442.1 | 163 | -608.1
| 4600 | 1.5 | 285 | 4542.1 | 163.9 | -611.5
| 4700 | 0.5 | 285 | 4642.1 | 164.3 | -613.2
| 4750 | 0 | 0 | 4692.1 | 164.4 | -613.4
| 4800 | 0 | 0 | 4742.1 | 164.4 | -613.4
| 4900 | 0 | 0 | 4842.1 | 164.4 | -613.4
| 5000 | 0 | 0 | 4942.1 | 164.4 | -613.4
| 5100 | 0 | 0 | 5042.1 | 164.4 | -613.4
| 5200 | 0 | 0 | 5142.1 | 164.4 | -613.4
| 5300 | 0 | 0 | 5242.1 | 164.4 | -613.4
| 5400 | 0 | 0 | 5342.1 | 164.4 | -613.4
| 5500 | 0 | 0 | 5442.1 | 164.4 | -613.4
| 5600 | 0 | 0 | 5542.1 | 164.4 | -613.4
| 5700 | 0 | 0 | 5642.1 | 164.4 | -613.4
| 5800 | 0 | 0 | 5742.1 | 164.4 | -613.4
| 5900 | 0 | 0 | 5842.1 | 164.4 | -613.4
| 6000 | 0 | 0 | 5942.1 | 164.4 | -613.4
| 6100 | 0 | 0 | 6042.1 | 164.4 | -613.4
| 6200 | 0 | 0 | 6142.1 | 164.4 | -613.4
| 6300 | 0 | 0 | 6242.1 | 164.4 | -613.4
| 6386.7 | 0 | 0 | 6328.8 | 164.4 | -613.4
| 6400 | 1.06 | 90 | 6342.1 | 164.4 | -613.3
| 6450 | 5.06 | 90 | 6392 | 164.4 | -610.6
| 6500 | 9.06 | 90 | 6441.6 | 164.4 | -604.5
| 6550 | 13.06 | 90 | 6490.7 | 164.4 | -594.9
| 6600 | 17.06 | 90 | 6538.9 | 164.4 | -581.9
| 6650 | 21.06 | 90 | 6586.2 | 164.4 | -565.6
| 6700 | 25.06 | 90 | 6632.2 | 164.4 | -546
| 6750 | 29.06 | 90 | 6676.7 | 164.4 | -523.2
| 6800 | 33.06 | 90 | 6719.5 | 164.4 | -497.4
| 6850 | 37.06 | 90 | 6760.4 | 164.4 | -468.7
| 6900 | 41.06 | 90 | 6799.2 | 164.4 | -437.2
| 6950 | 45.06 | 90 | 6835.8 | 164.4 | -403.1
| 7000 | 49.06 | 90 | 6869.8 | 164.4 | -366.5
| 7050 | 53.06 | 90 | 6901.2 | 164.4 | -327.6
| 7100 | 57.06 | 90 | 6929.9 | 164.4 | -286.6
| 7150 | 61.06 | 90 | 6955.6 | 164.4 | -243.8
| 7200 | 65.06 | 90 | 6978.2 | 164.4 | -199.2
| 7250 | 69.06 | 90 | 6997.7 | 164.4 | -153.2
| 7300 | 73.06 | 90 | 7013.9 | 164.4 | -105.9
| 7350 | 77.06 | 90 | 7026.8 | 164.4 | -57.6
| 7400 | 81.06 | 90 | 7036.3 | 164.4 | -8.5
| 7450 | 85.06 | 90 | 7042.3 | 164.4 | 41.1
| 7500 | 89.06 | 90 | 7044.9 | 164.4 | 91.1
| 7511.7 | 90 | 90 | 7045 | 164.4 | 102.8
| 7600 | 90 | 90 | 7045 | 164.3 | 191.1
| 7700 | 90 | 90 | 7045 | 164.3 | 291.1
| 7800 | 90 | 90 | 7045 | 164.3 | 391.1
| 7900 | 90 | 90 | 7045 | 164.3 | 491.1
| 8000 | 90 | 90 | 7045 | 164.3 | 591.1
| 8100 | 90 | 90 | 7045 | 164.3 | 691.1
| 8200 | 90 | 90 | 7045 | 164.3 | 791.1
| 8300 | 90 | 90 | 7045 | 164.3 | 891.1
| 8400 | 90 | 90 | 7045 | 164.3 | 991.1
| 8500 | 90 | 90 | 7045 | 164.3 | 1091.1
| 8600 | 90 | 90 | 7045 | 164.3 | 1191.1
| 8700 | 90 | 90 | 7045 | 164.3 | 1291.1
| 8800 | 90 | 90 | 7045 | 164.3 | 1391.1
| 8900 | 90 | 90 | 7045 | 164.3 | 1491.1
| 9000 | 90 | 90 | 7045 | 164.3 | 1591.1
| 9100 | 90 | 90 | 7045 | 164.3 | 1691.1
| 9200 | 90 | 90 | 7045 | 164.3 | 1791.1
| 9300 | 90 | 90 | 7045 | 164.3 | 1891.1
| 9400 | 90 | 90 | 7045 | 164.3 | 1991.1
| 9500 | 90 | 90 | 7045 | 164.3 | 2091.1
| 9600 | 90 | 90 | 7045 | 164.3 | 2191.1
| 9700 | 90 | 90 | 7045 | 164.3 | 2291.1
| 9800 | 90 | 90 | 7045 | 164.3 | 2391.1
| 9900 | 90 | 90 | 7045 | 164.3 | 2491.1
| 10000 | 90 | 90 | 7045 | 164.3 | 2591.1
| 10100 | 90 | 90 | 7045 | 164.3 | 2691.1
| 10200 | 90 | 90 | 7045 | 164.3 | 2791.1
| 10300 | 90 | 90 | 7045 | 164.3 | 2891.1
| 10400 | 90 | 90 | 7045 | 164.3 | 2991.1
| 10500 | 90 | 90 | 7045 | 164.3 | 3091.1
| 10600 | 90 | 90 | 7045 | 164.3 | 3191.1
| 10700 | 90 | 90 | 7045 | 164.3 | 3291.1
| 10800 | 90 | 90 | 7045 | 164.3 | 3391.1
| 10900 | 90 | 90 | 7045 | 164.3 | 3491.1
| 11000 | 90 | 90 | 7045 | 164.3 | 3591.1
| 11100 | 90 | 90 | 7045 | 164.3 | 3691.1
| 11200 | 90 | 90 | 7045 | 164.3 | 3791.1
| 11300 | 90 | 90 | 7045 | 164.3 | 3891.1
| 11400 | 90 | 90 | 7045 | 164.3 | 3991.1
| 11498.2 | 90 | 90 | 7045 | 164.3 | 4089.3

## Lookup (hidden)
North Reference | RetunValue | Grid Type | ReturnValue | Deviation Indicator | ReturnValue
| 2 |  | 0 |  | 4
True |  | SPCS-Colorado Central-NAD27 |  | Directional
Grid |  | SPCS-Colorado Central-NAD83 |  | High Angle
|  | SPCS-Colorado North-NAD27 |  | Horizontal
SPCS-Colorado North-NAD83
SPCS-Colorado South-NAD27
SPCS-Colorado South-NAD83
UTM-Zone 12 NAD27
UTM-Zone 12 NAD83
UTM-Zone 13 NAD27
UTM-Zone 13 NAD83