## Data
Header Information | measured depth (ft) | inclination (°) | azimuth (°) | true vertical depth (ft) | northing +N/-S (ft) | easting +E/-W (ft)
Operator Name | 1000 | 0 | 0 | 1000 | 0 | 0
KERR-MCGEE OIL & GAS ONSHORE LP | 1100 | 2 | 283.81 | 1099.98 | 0.42 | -1.69
Operator Number | 1200 | 4 | 283.81 | 1199.84 | 1.67 | -6.78
47120 | 1300 | 6 | 283.81 | 1299.45 | 3.75 | -15.24
Well Name and Number | 1400 | 8 | 283.81 | 1398.7 | 6.66 | -27.07
Rattler 35N-3HZ | 1500 | 8.201 | 283.81 | 1497.68 | 10.06 | -40.91
API Number (if available) | 1600 | 8.201 | 283.81 | 1596.66 | 13.46 | -54.76
| 1700 | 8.201 | 283.81 | 1695.63 | 16.87 | -68.62
Location: QQ SEC TWP RGE | 1800 | 8.201 | 283.81 | 1794.61 | 20.27 | -82.47
SESW Sec 34-T2N-R65W | 1900 | 8.201 | 283.81 | 1893.59 | 23.68 | -96.32
Citing Type: Planned or Actual | 2000 | 8.201 | 283.81 | 1992.56 | 27.08 | -110.17
Planned | 2100 | 8.201 | 283.81 | 2091.54 | 30.49 | -124.03
Deviation Indicator | 2200 | 8.201 | 283.81 | 2190.52 | 33.89 | -137.88
Horizontal | 2300 | 8.201 | 283.81 | 2289.49 | 37.3 | -151.73
North Reference | 2400 | 8.201 | 283.81 | 2388.47 | 40.7 | -165.59
True | 2499.99 | 8.201 | 283.81 | 2487.45 | 44.11 | -179.44
Grid Type | 2599.99 | 8.201 | 283.81 | 2586.43 | 47.51 | -193.29
#VALUE! | 2699.99 | 8.201 | 283.81 | 2685.4 | 50.92 | -207.14
| 2799.99 | 8.201 | 283.81 | 2784.38 | 54.32 | -221
| 2899.99 | 8.201 | 283.81 | 2883.36 | 57.73 | -234.85
| 2999.99 | 8.201 | 283.81 | 2982.33 | 61.13 | -248.7
| 3099.99 | 8.201 | 283.81 | 3081.31 | 64.54 | -262.56
| 3199.99 | 8.201 | 283.81 | 3180.29 | 67.94 | -276.41
| 3299.99 | 8.201 | 283.81 | 3279.27 | 71.35 | -290.26
| 3399.99 | 8.201 | 283.81 | 3378.24 | 74.76 | -304.11
| 3499.99 | 8.201 | 283.81 | 3477.22 | 78.16 | -317.97
| 3599.99 | 8.201 | 283.81 | 3576.2 | 81.57 | -331.82
| 3699.99 | 8.201 | 283.81 | 3675.17 | 84.97 | -345.67
| 3799.99 | 8.201 | 283.81 | 3774.15 | 88.38 | -359.53
| 3899.99 | 8.201 | 283.81 | 3873.13 | 91.78 | -373.38
| 3999.99 | 8.201 | 283.81 | 3972.11 | 95.19 | -387.23
| 4099.99 | 8.201 | 283.81 | 4071.08 | 98.59 | -401.09
| 4199.99 | 8.201 | 283.81 | 4170.06 | 102 | -414.94
| 4299.99 | 8.201 | 283.81 | 4269.04 | 105.4 | -428.79
| 4399.99 | 8.201 | 283.81 | 4368.01 | 108.81 | -442.64
| 4499.99 | 8.201 | 283.81 | 4466.99 | 112.21 | -456.5
| 4599.99 | 8.201 | 283.81 | 4565.97 | 115.62 | -470.35
| 4699.99 | 8.201 | 283.81 | 4664.94 | 119.02 | -484.2
| 4799.99 | 8.201 | 283.81 | 4763.92 | 122.43 | -498.06
| 4899.99 | 8.201 | 283.81 | 4862.9 | 125.83 | -511.91
| 4999.99 | 8.201 | 283.81 | 4961.88 | 129.24 | -525.76
| 5099.99 | 8.201 | 283.81 | 5060.85 | 132.64 | -539.61
| 5199.99 | 8.201 | 283.81 | 5159.83 | 136.05 | -553.47
| 5299.99 | 8.201 | 283.81 | 5258.81 | 139.45 | -567.32
| 5399.99 | 8.201 | 283.81 | 5357.78 | 142.86 | -581.17
| 5499.99 | 8.201 | 283.81 | 5456.76 | 146.26 | -595.03
| 5599.99 | 8.201 | 283.81 | 5555.74 | 149.67 | -608.88
| 5699.99 | 8.201 | 283.81 | 5654.72 | 153.08 | -622.73
| 5799.99 | 8.201 | 283.81 | 5753.69 | 156.48 | -636.58
| 5899.99 | 8.201 | 283.81 | 5852.67 | 159.89 | -650.44
| 5999.99 | 8.201 | 283.81 | 5951.65 | 163.29 | -664.29
| 6099.99 | 8.201 | 283.81 | 6050.62 | 166.7 | -678.14
| 6199.99 | 8.201 | 283.81 | 6149.6 | 170.1 | -692
| 6299.99 | 8.201 | 283.81 | 6248.58 | 173.51 | -705.85
| 6399.99 | 8.201 | 283.81 | 6347.56 | 176.91 | -719.7
| 6499.99 | 8.201 | 283.81 | 6446.53 | 180.32 | -733.56
| 6599.99 | 8.201 | 283.81 | 6545.51 | 183.72 | -747.41
| 6699.99 | 8.002 | 274.838 | 6644.49 | 186.99 | -761.26
| 6799.99 | 12.28 | 220.358 | 6743.11 | 179.45 | -775.12
| 6899.99 | 20.887 | 201.829 | 6838.92 | 154.74 | -788.67
| 6999.99 | 30.337 | 194.138 | 6929.02 | 113.59 | -801.5
| 7099.99 | 40.038 | 189.885 | 7010.66 | 57.27 | -813.22
| 7199.99 | 49.841 | 187.075 | 7081.37 | -12.51 | -823.47
| 7299.99 | 59.694 | 184.982 | 7138.99 | -93.64 | -831.95
| 7399.99 | 69.575 | 183.276 | 7181.78 | -183.66 | -838.39
| 7499.98 | 79.471 | 181.777 | 7208.43 | -279.81 | -842.61
| 7599.98 | 88.59 | 180.482 | 7218.19 | -379.2 | -844.47
| 7699.98 | 88.59 | 180.482 | 7220.65 | -479.16 | -845.31
| 7799.98 | 88.59 | 180.482 | 7223.11 | -579.13 | -846.15
| 7899.98 | 88.59 | 180.482 | 7225.57 | -679.09 | -846.99
| 7999.98 | 88.59 | 180.482 | 7228.03 | -779.06 | -847.83
| 8099.98 | 88.59 | 180.482 | 7230.49 | -879.03 | -848.67
| 8199.98 | 88.59 | 180.482 | 7232.95 | -978.99 | -849.51
| 8299.98 | 88.59 | 180.482 | 7235.41 | -1078.96 | -850.35
| 8399.98 | 88.59 | 180.482 | 7237.87 | -1178.92 | -851.19
| 8499.98 | 88.59 | 180.482 | 7240.33 | -1278.89 | -852.03
| 8599.98 | 88.59 | 180.482 | 7242.79 | -1378.86 | -852.88
| 8699.98 | 88.59 | 180.482 | 7245.25 | -1478.82 | -853.72
| 8799.98 | 88.59 | 180.482 | 7247.71 | -1578.79 | -854.56
| 8899.98 | 88.59 | 180.482 | 7250.17 | -1678.75 | -855.4
| 8999.98 | 88.59 | 180.482 | 7252.63 | -1778.72 | -856.24
| 9099.98 | 88.59 | 180.482 | 7255.09 | -1878.69 | -857.08
| 9199.98 | 88.59 | 180.482 | 7257.55 | -1978.65 | -857.92
| 9299.98 | 88.59 | 180.482 | 7260.01 | -2078.62 | -858.76
| 9399.98 | 88.59 | 180.482 | 7262.47 | -2178.58 | -859.6
| 9499.98 | 88.59 | 180.482 | 7264.93 | -2278.55 | -860.44
| 9599.98 | 88.59 | 180.482 | 7267.39 | -2378.52 | -861.28
| 9699.98 | 88.59 | 180.482 | 7269.85 | -2478.48 | -862.12
| 9799.98 | 88.59 | 180.482 | 7272.31 | -2578.45 | -862.97
| 9899.98 | 88.59 | 180.482 | 7274.77 | -2678.41 | -863.81
| 9999.98 | 88.59 | 180.482 | 7277.23 | -2778.38 | -864.65
| 10099.98 | 88.59 | 180.482 | 7279.69 | -2878.35 | -865.49
| 10199.98 | 88.59 | 180.482 | 7282.15 | -2978.31 | -866.33
| 10299.98 | 88.59 | 180.482 | 7284.61 | -3078.28 | -867.17
| 10399.98 | 88.59 | 180.482 | 7287.07 | -3178.24 | -868.01
| 10499.98 | 88.59 | 180.482 | 7289.53 | -3278.21 | -868.85
| 10599.98 | 88.59 | 180.482 | 7291.99 | -3378.18 | -869.69
| 10699.98 | 88.59 | 180.482 | 7294.45 | -3478.14 | -870.53
| 10799.98 | 88.59 | 180.482 | 7296.91 | -3578.11 | -871.37
| 10899.98 | 88.59 | 180.482 | 7299.37 | -3678.07 | -872.22
| 10999.98 | 88.59 | 180.482 | 7301.83 | -3778.04 | -873.06
| 11099.98 | 88.59 | 180.482 | 7304.29 | -3878.01 | -873.9
| 11199.98 | 88.59 | 180.482 | 7306.75 | -3977.97 | -874.74
| 11299.98 | 88.59 | 180.482 | 7309.21 | -4077.94 | -875.58
| 11399.98 | 88.59 | 180.482 | 7311.67 | -4177.9 | -876.42
| 11499.98 | 88.59 | 180.482 | 7314.13 | -4277.87 | -877.26
| 11599.98 | 88.59 | 180.482 | 7316.59 | -4377.84 | -878.1
| 11699.98 | 88.59 | 180.482 | 7319.05 | -4477.8 | -878.94
| 11799.98 | 88.59 | 180.482 | 7321.51 | -4577.77 | -879.78
| 11899.98 | 88.59 | 180.482 | 7323.97 | -4677.73 | -880.62
| 11999.98 | 88.59 | 180.482 | 7326.43 | -4777.7 | -881.46
| 12099.98 | 88.59 | 180.482 | 7328.89 | -4877.67 | -882.31
| 12199.98 | 88.59 | 180.482 | 7331.35 | -4977.63 | -883.15
| 12299.98 | 88.59 | 180.482 | 7333.81 | -5077.6 | -883.99
| 12399.98 | 88.59 | 180.482 | 7336.27 | -5177.56 | -884.83
| 12499.97 | 88.59 | 180.482 | 7338.73 | -5277.53 | -885.67
| 12599.97 | 88.59 | 180.482 | 7341.19 | -5377.5 | -886.51
| 12699.97 | 88.59 | 180.482 | 7343.65 | -5477.46 | -887.35
| 12799.97 | 88.59 | 180.482 | 7346.11 | -5577.43 | -888.19
| 12876.81 | 88.59 | 180.482 | 7348 | -5654.23 | -888.84

## Lookup (hidden)
North Reference | RetunValue | Grid Type | ReturnValue | Deviation Indicator | ReturnValue
| 2 |  | 0 |  | 4
True |  | SPCS-Colorado Central-NAD27 |  | Directional
Grid |  | SPCS-Colorado Central-NAD83 |  | High Angle
|  | SPCS-Colorado North-NAD27 |  | Horizontal
SPCS-Colorado North-NAD83
SPCS-Colorado South-NAD27
SPCS-Colorado South-NAD83
UTM-Zone 12 NAD27
UTM-Zone 12 NAD83
UTM-Zone 13 NAD27
UTM-Zone 13 NAD83