## Data
Header Information | measured depth (ft) | inclination (°) | azimuth (°) | true vertical depth (ft) | northing +N/-S (ft) | easting +E/-W (ft)
Operator Name | 100 | 0 | 0 | 100 | 0 | 0
Encana Oil & Gas | 200 | 0 | 0 | 200 | 0 | 0
Operator Number | 300 | 0 | 0 | 300 | 0 | 0
100185 | 400 | 0 | 0 | 400 | 0 | 0
Well Name and Number | 500 | 0 | 0 | 500 | 0 | 0
Zisch 3D-6H | 600 | 1 | 254 | 600 | -0.2 | -0.8
API Number (if available) | 700 | 2 | 254 | 700 | -1 | -3.4
| 800 | 3 | 254 | 799.9 | -2.2 | -7.5
Location: QQ SEC TWP RGE | 900 | 4 | 254 | 899.7 | -3.8 | -13.4
S6-T3N-R68W | 1000 | 5 | 254 | 999.4 | -6 | -21
Citing Type: Planned or Actual | 1100 | 6 | 254 | 1098.9 | -8.7 | -30.2
Planned | 1200 | 7 | 254 | 1198.3 | -11.8 | -41.1
Deviation Indicator | 1300 | 8 | 254 | 1297.4 | -15.4 | -53.6
Horizontal | 1400 | 9 | 254 | 1396.3 | -19.4 | -67.8
North Reference | 1500 | 10 | 254 | 1494.9 | -24 | -83.7
True | 1600 | 10 | 254 | 1593.4 | -28.8 | -100.4
Grid Type | 1700 | 10 | 254 | 1691.9 | -33.6 | -117.1
#VALUE! | 1800 | 10 | 254 | 1790.4 | -38.4 | -133.7
| 1900 | 10 | 254 | 1888.9 | -43.1 | -150.4
| 2000 | 10 | 254 | 1987.3 | -47.9 | -167.1
| 2100 | 10 | 254 | 2085.8 | -52.7 | -183.8
| 2200 | 10 | 254 | 2184.3 | -57.5 | -200.5
| 2300 | 10 | 254 | 2282.8 | -62.3 | -217.2
| 2400 | 10 | 254 | 2381.3 | -67.1 | -233.9
| 2500 | 10 | 254 | 2479.7 | -71.9 | -250.6
| 2600 | 10 | 254 | 2578.2 | -76.6 | -267.3
| 2700 | 10 | 254 | 2676.7 | -81.4 | -284
| 2800 | 10 | 254 | 2775.2 | -86.2 | -300.7
| 2900 | 10 | 254 | 2873.7 | -91 | -317.4
| 3000 | 10 | 254 | 2972.1 | -95.8 | -334.1
| 3100 | 10 | 254 | 3070.6 | -100.6 | -350.7
| 3200 | 10 | 254 | 3169.1 | -105.4 | -367.4
| 3300 | 10 | 254 | 3267.6 | -110.1 | -384.1
| 3400 | 10 | 254 | 3366.1 | -114.9 | -400.8
| 3500 | 10 | 254 | 3464.5 | -119.7 | -417.5
| 3600 | 10 | 254 | 3563 | -124.5 | -434.2
| 3700 | 10 | 254 | 3661.5 | -129.3 | -450.9
| 3800 | 10 | 254 | 3760 | -134.1 | -467.6
| 3900 | 10 | 254 | 3858.5 | -138.9 | -484.3
| 4000 | 10 | 254 | 3957 | -143.7 | -501
| 4100 | 10 | 254 | 4055.4 | -148.4 | -517.7
| 4150 | 10 | 254 | 4104.7 | -150.8 | -526
| 4200 | 9.5 | 254 | 4153.9 | -153.2 | -534.2
| 4300 | 8.5 | 254 | 4252.7 | -157.5 | -549.2
| 4400 | 7.5 | 254 | 4351.7 | -161.3 | -562.6
| 4500 | 6.5 | 254 | 4451 | -164.7 | -574.3
| 4600 | 5.5 | 254 | 4550.4 | -167.6 | -584.3
| 4700 | 4.5 | 254 | 4650.1 | -170 | -592.7
| 4800 | 3.5 | 254 | 4749.8 | -171.9 | -599.4
| 4900 | 2.5 | 254 | 4849.7 | -173.3 | -604.4
| 5000 | 1.5 | 254 | 4949.6 | -174.3 | -607.8
| 5100 | 0.5 | 254 | 5049.6 | -174.8 | -609.5
| 5150 | 0 | 0 | 5099.6 | -174.8 | -609.7
| 5200 | 0 | 0 | 5149.6 | -174.8 | -609.7
| 5300 | 0 | 0 | 5249.6 | -174.8 | -609.7
| 5400 | 0 | 0 | 5349.6 | -174.8 | -609.7
| 5500 | 0 | 0 | 5449.6 | -174.8 | -609.7
| 5600 | 0 | 0 | 5549.6 | -174.8 | -609.7
| 5700 | 0 | 0 | 5649.6 | -174.8 | -609.7
| 5800 | 0 | 0 | 5749.6 | -174.8 | -609.7
| 5900 | 0 | 0 | 5849.6 | -174.8 | -609.7
| 6000 | 0 | 0 | 5949.6 | -174.8 | -609.7
| 6100 | 0 | 0 | 6049.6 | -174.8 | -609.7
| 6200 | 0 | 0 | 6149.6 | -174.8 | -609.7
| 6300 | 0 | 0 | 6249.6 | -174.8 | -609.7
| 6400 | 0 | 0 | 6349.6 | -174.8 | -609.7
| 6500 | 0 | 0 | 6449.6 | -174.8 | -609.7
| 6584.2 | 0 | 0 | 6533.8 | -174.8 | -609.7
| 6600 | 1.26 | 90 | 6549.6 | -174.8 | -609.5
| 6650 | 5.26 | 90 | 6599.5 | -174.8 | -606.7
| 6700 | 9.26 | 90 | 6649.1 | -174.8 | -600.3
| 6750 | 13.26 | 90 | 6698.1 | -174.8 | -590.6
| 6800 | 17.26 | 90 | 6746.4 | -174.8 | -577.4
| 6850 | 21.26 | 90 | 6793.5 | -174.8 | -560.9
| 6900 | 25.26 | 90 | 6839.5 | -174.8 | -541.2
| 6950 | 29.26 | 90 | 6883.9 | -174.8 | -518.3
| 7000 | 33.26 | 90 | 6926.6 | -174.8 | -492.3
| 7050 | 37.26 | 90 | 6967.5 | -174.8 | -463.5
| 7100 | 41.26 | 90 | 7006.2 | -174.8 | -431.8
| 7150 | 45.26 | 90 | 7042.6 | -174.8 | -397.6
| 7200 | 49.26 | 90 | 7076.5 | -174.8 | -360.9
| 7250 | 53.26 | 90 | 7107.8 | -174.8 | -321.9
| 7300 | 57.26 | 90 | 7136.2 | -174.8 | -280.8
| 7350 | 61.26 | 90 | 7161.8 | -174.8 | -237.8
| 7400 | 65.26 | 90 | 7184.3 | -174.8 | -193.2
| 7450 | 69.26 | 90 | 7203.6 | -174.8 | -147.1
| 7500 | 73.26 | 90 | 7219.7 | -174.8 | -99.7
| 7550 | 77.26 | 90 | 7232.4 | -174.8 | -51.4
| 7600 | 81.26 | 90 | 7241.7 | -174.8 | -2.3
| 7650 | 85.26 | 90 | 7247.6 | -174.8 | 47.4
| 7700 | 89.26 | 90 | 7249.9 | -174.8 | 97.3
| 7709.2 | 90 | 90 | 7250 | -174.8 | 106.5
| 7800 | 90 | 90 | 7250 | -174.8 | 197.3
| 7900 | 90 | 90 | 7250 | -174.8 | 297.3
| 8000 | 90 | 90 | 7250 | -174.8 | 397.3
| 8100 | 90 | 90 | 7250 | -174.7 | 497.3
| 8200 | 90 | 90 | 7250 | -174.7 | 597.3
| 8300 | 90 | 90 | 7250 | -174.7 | 697.3
| 8400 | 90 | 90 | 7250 | -174.7 | 797.3
| 8500 | 90 | 90 | 7250 | -174.7 | 897.3
| 8600 | 90 | 90 | 7250 | -174.7 | 997.3
| 8700 | 90 | 90 | 7250 | -174.7 | 1097.3
| 8800 | 90 | 90 | 7250 | -174.7 | 1197.3
| 8900 | 90 | 90 | 7250 | -174.7 | 1297.3
| 9000 | 90 | 90 | 7250 | -174.7 | 1397.3
| 9100 | 90 | 90 | 7250 | -174.7 | 1497.3
| 9200 | 90 | 90 | 7250 | -174.7 | 1597.3
| 9300 | 90 | 90 | 7250 | -174.7 | 1697.3
| 9400 | 90 | 90 | 7250 | -174.7 | 1797.3
| 9500 | 90 | 90 | 7250 | -174.7 | 1897.3
| 9600 | 90 | 90 | 7250 | -174.6 | 1997.3
| 9700 | 90 | 90 | 7250 | -174.6 | 2097.3
| 9800 | 90 | 90 | 7250 | -174.6 | 2197.3
| 9900 | 90 | 90 | 7250 | -174.6 | 2297.3
| 10000 | 90 | 90 | 7250 | -174.6 | 2397.3
| 10100 | 90 | 90 | 7250 | -174.6 | 2497.3
| 10200 | 90 | 90 | 7250 | -174.6 | 2597.3
| 10300 | 90 | 90 | 7250 | -174.6 | 2697.3
| 10400 | 90 | 90 | 7250 | -174.6 | 2797.3
| 10500 | 90 | 90 | 7250 | -174.6 | 2897.3
| 10600 | 90 | 90 | 7250 | -174.6 | 2997.3
| 10700 | 90 | 90 | 7250 | -174.6 | 3097.3
| 10800 | 90 | 90 | 7250 | -174.6 | 3197.3
| 10900 | 90 | 90 | 7250 | -174.6 | 3297.3
| 11000 | 90 | 90 | 7250 | -174.6 | 3397.3
| 11100 | 90 | 90 | 7250 | -174.5 | 3497.3
| 11200 | 90 | 90 | 7250 | -174.5 | 3597.3
| 11300 | 90 | 90 | 7250 | -174.5 | 3697.3
| 11400 | 90 | 90 | 7250 | -174.5 | 3797.3
| 11500 | 90 | 90 | 7250 | -174.5 | 3897.3
| 11600 | 90 | 90 | 7250 | -174.5 | 3997.3
| 11694.8 | 90 | 90 | 7250 | -174.5 | 4092.1

## Lookup (hidden)
North Reference | RetunValue | Grid Type | ReturnValue | Deviation Indicator | ReturnValue
| 2 |  | 0 |  | 4
True |  | SPCS-Colorado Central-NAD27 |  | Directional
Grid |  | SPCS-Colorado Central-NAD83 |  | High Angle
|  | SPCS-Colorado North-NAD27 |  | Horizontal
SPCS-Colorado North-NAD83
SPCS-Colorado South-NAD27
SPCS-Colorado South-NAD83
UTM-Zone 12 NAD27
UTM-Zone 12 NAD83
UTM-Zone 13 NAD27
UTM-Zone 13 NAD83