## Data
Header Information | measured depth (ft) | inclination (°) | azimuth (°) | true vertical depth (ft) | northing +N/-S (ft) | easting +E/-W (ft)
Operator Name | 1610 | 0 | 0 | 1610 | 0 | 0
Noble Energy Inc | 1688 | 2.3 | 257 | 1687.98 | -0.35 | -1.53
Operator Number | 1781 | 3.9 | 230.4 | 1780.84 | -2.79 | -5.78
100322 | 1876 | 6.2 | 221.5 | 1875.47 | -8.69 | -11.67
Well Name and Number | 1969 | 7.4 | 218.5 | 1967.82 | -17.14 | -18.73
Fiscus LD22-76HN | 2063 | 9 | 216.5 | 2060.85 | -27.79 | -26.87
API Number (if available) | 2155 | 8.6 | 213 | 2151.77 | -39.34 | -34.9
05-123-34152 | 2249 | 14.1 | 213.7 | 2243.9 | -54.77 | -45.08
Location: QQ SEC TWP RGE | 2343 | 15.1 | 220.1 | 2334.86 | -73.67 | -59.32
SE/SW S22 T9N R58W | 2436 | 15.4 | 218.3 | 2424.59 | -92.62 | -74.78
Citing Type: Planned or Actual | 2528 | 16.6 | 219.7 | 2513.02 | -112.32 | -90.75
Actual | 2620 | 17 | 219.4 | 2601.1 | -132.83 | -107.68
Deviation Indicator | 2712 | 16.1 | 223.7 | 2689.29 | -152.44 | -125.03
Horizontal | 2806 | 15.5 | 223.7 | 2779.74 | -170.95 | -142.71
North Reference | 2900 | 14.3 | 222.7 | 2870.58 | -188.56 | -159.26
Grid | 2995 | 15 | 225.7 | 2962.49 | -205.77 | -176.02
Grid Type | 3090 | 12.4 | 226.6 | 3054.78 | -221.36 | -192.23
SPCS-Colorado North-NAD83 | 3185 | 13.6 | 217.8 | 3147.35 | -237.2 | -206.49
| 3280 | 16 | 213.2 | 3239.19 | -256.98 | -220.51
| 3375 | 16.6 | 213 | 3330.38 | -279.32 | -235.07
| 3470 | 15.9 | 218.5 | 3421.58 | -300.89 | -250.56
| 3566 | 16.9 | 218.6 | 3513.68 | -322.08 | -267.45
| 3661 | 16 | 221.3 | 3604.79 | -342.71 | -284.71
| 3756 | 13.7 | 221.6 | 3696.61 | -360.96 | -300.82
| 3851 | 10.6 | 219.7 | 3789.47 | -376.1 | -313.87
| 3946 | 8.2 | 215.8 | 3883.19 | -388.32 | -323.42
| 4041 | 7.1 | 216.7 | 3977.34 | -398.53 | -330.89
| 4136 | 6.3 | 219.4 | 4071.69 | -407.26 | -337.71
| 4231 | 4.7 | 229.5 | 4166.26 | -413.82 | -343.98
| 4326 | 3.1 | 254.7 | 4261.04 | -417.02 | -349.42
| 4421 | 1.4 | 355 | 4355.99 | -416.54 | -352
| 4516 | 3.1 | 14 | 4450.91 | -412.9 | -351.48
| 4611 | 3.2 | 30 | 4545.77 | -408.11 | -349.53
| 4706 | 1.3 | 53.4 | 4640.69 | -405.17 | -347.34
| 4801 | 1.5 | 49.7 | 4735.67 | -403.72 | -345.52
| 4896 | 1.3 | 51.1 | 4830.64 | -402.24 | -343.74
| 4991 | 1.4 | 56.8 | 4925.61 | -400.93 | -341.93
| 5085 | 1.2 | 50.8 | 5019.59 | -399.68 | -340.2
| 5180 | 5.3 | 353.5 | 5114.43 | -394.69 | -339.93
| 5225 | 9.4 | 344.5 | 5159.05 | -389.08 | -341.15
| 5275 | 14.3 | 348 | 5207.97 | -379.1 | -343.52
| 5320 | 18.2 | 352.2 | 5251.17 | -366.69 | -345.63
| 5370 | 21.9 | 353.5 | 5298.13 | -349.69 | -347.75
| 5415 | 24.8 | 352.8 | 5339.44 | -331.98 | -349.88
| 5465 | 26.5 | 352.8 | 5384.51 | -310.51 | -352.59
| 5510 | 27.7 | 356.3 | 5424.57 | -290.11 | -354.53
| 5560 | 29.4 | 1.4 | 5468.49 | -266.24 | -354.98
| 5605 | 33.3 | 359.8 | 5506.92 | -242.83 | -354.75
| 5655 | 38.7 | 356.8 | 5547.36 | -213.48 | -355.67
| 5700 | 43.8 | 355.8 | 5581.18 | -183.88 | -357.6
| 5750 | 49.2 | 355.4 | 5615.58 | -147.73 | -360.39
| 5795 | 54.5 | 355.6 | 5643.37 | -112.47 | -363.16
| 5845 | 59.2 | 356.5 | 5670.71 | -70.71 | -366.03
| 5890 | 62.1 | 356.5 | 5692.76 | -31.57 | -368.43
| 5940 | 65.1 | 356.6 | 5714.99 | 13.13 | -371.12
| 5985 | 67 | 358.6 | 5733.26 | 54.22 | -372.84
| 6035 | 72 | 2.3 | 5750.77 | 101.02 | -372.45
| 6080 | 77.9 | 3.3 | 5762.45 | 144.41 | -370.32
| 6130 | 83.8 | 2.3 | 5770.4 | 193.69 | -367.91
| 6182 | 87.8 | 1.7 | 5774.2 | 245.51 | -366.1
| 6266 | 90.5 | 2.1 | 5775.45 | 329.45 | -363.32
| 6361 | 91.5 | 1.5 | 5773.79 | 424.38 | -360.34
| 6456 | 90.8 | 0.9 | 5771.88 | 519.34 | -358.35
| 6551 | 89.9 | 0.3 | 5771.3 | 614.33 | -357.35
| 6646 | 90.8 | 0.5 | 5770.72 | 709.33 | -356.69
| 6741 | 90 | 359.1 | 5770.06 | 804.32 | -357.02
| 6836 | 88.7 | 0.5 | 5771.14 | 899.31 | -357.35
| 6931 | 89.3 | 0.5 | 5772.8 | 994.29 | -356.52
| 7027 | 90.2 | 0.3 | 5773.21 | 1090.29 | -355.85
| 7122 | 91.5 | 0.3 | 5771.81 | 1185.27 | -355.36
| 7217 | 89 | 358.9 | 5771.39 | 1280.26 | -356.02
| 7312 | 88.8 | 356.3 | 5773.22 | 1375.15 | -360
| 7407 | 89.5 | 356.8 | 5774.62 | 1469.97 | -365.71
| 7502 | 90.8 | 356.3 | 5774.38 | 1564.79 | -371.43
| 7597 | 90.7 | 356.5 | 5773.13 | 1659.6 | -377.39
| 7692 | 90.6 | 360 | 5772.05 | 1754.53 | -380.29
| 7787 | 89.4 | 359.5 | 5772.05 | 1849.53 | -380.71
| 7882 | 89.9 | 360 | 5772.63 | 1944.53 | -381.12
| 7977 | 90.8 | 0.2 | 5772.05 | 2039.52 | -380.96
| 8072 | 88.4 | 358.6 | 5772.72 | 2134.51 | -381.95
| 8167 | 89.2 | 357.7 | 5774.71 | 2229.43 | -385.02
| 8262 | 90 | 358.2 | 5775.37 | 2324.37 | -388.42
| 8357 | 90.7 | 357.3 | 5774.79 | 2419.29 | -392.15
| 8452 | 90.5 | 358.9 | 5773.8 | 2514.23 | -395.3
| 8547 | 88.8 | 0.5 | 5774.38 | 2609.22 | -395.79
| 8642 | 89.3 | 0.2 | 5775.95 | 2704.21 | -395.21
| 8737 | 89.9 | 1 | 5776.61 | 2799.2 | -394.22
| 8832 | 90.5 | 1.5 | 5776.28 | 2894.17 | -392.15
| 8927 | 91 | 359.3 | 5775.04 | 2989.16 | -391.48
| 9022 | 91 | 359.8 | 5773.38 | 3084.14 | -392.23
| 9117 | 89.6 | 359.5 | 5772.88 | 3179.14 | -392.81
| 9212 | 90 | 358.7 | 5773.21 | 3274.12 | -394.3
| 9307 | 90.5 | 359.1 | 5772.8 | 3369.1 | -396.12
| 9402 | 91.2 | 359.1 | 5771.39 | 3464.08 | -397.62
| 9497 | 90 | 358.4 | 5770.4 | 3559.05 | -399.69
| 9592 | 89.7 | 358.4 | 5770.64 | 3654.01 | -402.34
| 9687 | 89.2 | 358.2 | 5771.56 | 3748.97 | -405.16
| 9782 | 89.7 | 358.2 | 5772.47 | 3843.91 | -408.14
| 9877 | 90.8 | 358.7 | 5772.05 | 3938.88 | -410.71
| 9972 | 91.3 | 359.1 | 5770.31 | 4033.84 | -412.54
| 10022 | 92.5 | 359.8 | 5768.66 | 4083.81 | -413.02
Projection To Bit | 10079 | 92.5 | 359.8 | 5766.17 | 4140.76 | -413.22

## Lookup (hidden)
North Reference | RetunValue | Grid Type | ReturnValue | Deviation Indicator | ReturnValue
| 3 |  | 5 |  | 4
True |  | SPCS-Colorado Central-NAD27 |  | Directional
Grid |  | SPCS-Colorado Central-NAD83 |  | High Angle
|  | SPCS-Colorado North-NAD27 |  | Horizontal
SPCS-Colorado North-NAD83
SPCS-Colorado South-NAD27
SPCS-Colorado South-NAD83
UTM-Zone 12 NAD27
UTM-Zone 12 NAD83
UTM-Zone 13 NAD27
UTM-Zone 13 NAD83