## Data
Header Information | measured depth (ft) | inclination (°) | azimuth (°) | true vertical depth (ft) | northing +N/-S (ft) | easting +E/-W (ft)
Operator Name | 0 | 0 | 0 | 0 | 0 | 0
Encana Oil & Gas (USA) Inc | 148 | 0.7 | 333.4 | 148 | 0.81 | -0.4
Operator Number | 178 | 1.6 | 328.3 | 177.99 | 1.33 | -0.71
100185 | 209 | 2.9 | 318 | 208.97 | 2.28 | -1.46
Well Name and Number | 239 | 3.6 | 321.4 | 238.92 | 3.58 | -2.55
SGU 8509B-21 | 270 | 3.8 | 302.2 | 269.85 | 4.89 | -4.03
API Number (if available) | 300 | 5.1 | 298.6 | 299.76 | 6.06 | -6.04
05-045-21032 | 330 | 5.4 | 288.7 | 329.64 | 7.15 | -8.55
Location: QQ SEC TWP RGE | 421 | 9 | 277.4 | 419.91 | 9.44 | -19.67
SESW 05-045-21032 | 514 | 10.8 | 272 | 511.52 | 10.68 | -35.59
Citing Type: Planned or Actual | 609 | 12.5 | 283.3 | 604.57 | 13.35 | -54.5
Actual | 700 | 15.1 | 288.5 | 692.94 | 19.38 | -75.33
Deviation Indicator | 791 | 17.3 | 288.8 | 780.32 | 27.5 | -99.38
Directional | 883 | 21.4 | 291.7 | 867.11 | 38.12 | -127.93
North Reference | 975 | 23.2 | 290.8 | 952.23 | 50.77 | -160.47
True | 1067 | 25.7 | 289.1 | 1035.97 | 63.73 | -196.27
Grid Type | 1158 | 28.7 | 290 | 1116.9 | 77.66 | -235.46
#VALUE! | 1247 | 30.7 | 289.5 | 1194.2 | 92.56 | -276.96
| 1341 | 31.8 | 287.5 | 1274.57 | 108.02 | -323.2
| 1432 | 31.6 | 285.7 | 1351.99 | 121.68 | -369.02
| 1524 | 31.1 | 285.6 | 1430.56 | 134.59 | -415.11
| 1616 | 31.2 | 284.3 | 1509.3 | 146.87 | -461.09
| 1706 | 30.7 | 283.8 | 1586.48 | 158.1 | -505.99
| 1798 | 31.3 | 284.5 | 1665.34 | 169.69 | -551.93
| 1889 | 30.5 | 283.8 | 1743.42 | 181.12 | -597.24
| 1981 | 30.5 | 284.4 | 1822.69 | 192.49 | -642.53
| 2062 | 30 | 284.2 | 1892.67 | 202.57 | -682.07
| 2177 | 26.4 | 280.6 | 1994.01 | 214.33 | -735.09
| 2269 | 24 | 280.4 | 2077.24 | 221.47 | -773.61
| 2360 | 21.6 | 286.2 | 2161.14 | 229.49 | -807.9
| 2452 | 23.2 | 285.7 | 2246.19 | 239.12 | -841.61
| 2544 | 23.3 | 285.7 | 2330.72 | 248.94 | -876.57
| 2635 | 23.6 | 287.6 | 2414.21 | 259.32 | -911.26
| 2726 | 26.9 | 295.8 | 2496.53 | 273.8 | -947.18
| 2818 | 31.2 | 292.9 | 2576.94 | 292.14 | -987.89
| 2909 | 32 | 287 | 2654.46 | 308.36 | -1032.67
| 3001 | 30.7 | 286.3 | 2733.03 | 322.08 | -1078.53
| 3092 | 30.8 | 286.6 | 2811.24 | 335.26 | -1123.15
| 3184 | 32.8 | 285.1 | 2889.42 | 348.48 | -1169.79
| 3275 | 28.7 | 282.8 | 2967.62 | 359.75 | -1214.91
| 3367 | 25.6 | 281.7 | 3049.47 | 368.67 | -1255.92
| 3458 | 26.4 | 284.4 | 3131.26 | 377.69 | -1294.77
| 3549 | 26.4 | 285.4 | 3212.77 | 388.1 | -1333.87
| 3641 | 25.8 | 285.3 | 3295.39 | 398.81 | -1372.9
| 3732 | 29.4 | 287.6 | 3376.02 | 410.79 | -1413.31
| 3824 | 33.6 | 288 | 3454.45 | 425.5 | -1459.07
| 3916 | 34.1 | 285.2 | 3530.86 | 440.12 | -1508.17
| 4007 | 36 | 287.3 | 3605.36 | 454.77 | -1558.32
| 4099 | 36.8 | 288.5 | 3679.41 | 471.55 | -1610.27
| 4191 | 34.7 | 286.9 | 3754.07 | 487.91 | -1661.46
| 4283 | 33 | 286.9 | 3830.47 | 502.81 | -1710.5
| 4375 | 33.3 | 288.4 | 3907.5 | 518.06 | -1758.43
| 4466 | 32.3 | 290.6 | 3983.99 | 534.5 | -1804.9
| 4557 | 34.5 | 289.4 | 4059.96 | 551.62 | -1851.97
| 4649 | 35.6 | 287.8 | 4135.28 | 568.46 | -1902.04
| 4741 | 36.8 | 286.1 | 4209.52 | 584.29 | -1954.02
| 4832 | 36.3 | 284.9 | 4282.62 | 598.77 | -2006.24
| 4924 | 36.2 | 285.2 | 4356.82 | 612.9 | -2058.77
| 5016 | 34.1 | 284.2 | 4432.04 | 626.35 | -2110
| 5107 | 35.1 | 285.6 | 4506.94 | 639.64 | -2159.93
| 5199 | 33.6 | 284 | 4582.9 | 652.92 | -2210.11
| 5290 | 34.8 | 284.7 | 4658.16 | 665.6 | -2259.66
| 5382 | 33.4 | 284 | 4734.34 | 678.39 | -2309.62
| 5473 | 33.5 | 286.4 | 4810.27 | 691.54 | -2358.02
| 5565 | 34.2 | 289.8 | 4886.68 | 707.47 | -2406.71
| 5657 | 31.4 | 289.1 | 4964.01 | 724.07 | -2453.69
| 5748 | 29.8 | 287.2 | 5042.33 | 738.51 | -2497.7
| 5840 | 32.6 | 288.4 | 5121.02 | 753.1 | -2543.06
| 5931 | 30.1 | 289.2 | 5198.73 | 768.34 | -2587.88
| 6022 | 30 | 287.3 | 5277.5 | 782.61 | -2631.15
| 6114 | 31.9 | 285.8 | 5356.4 | 796.07 | -2676.5
| 6206 | 29.7 | 285.8 | 5435.42 | 808.9 | -2721.83
| 6297 | 28 | 289.3 | 5515.13 | 822.1 | -2763.69
| 6388 | 29.4 | 291.4 | 5594.95 | 837.31 | -2804.65
| 6480 | 29.3 | 291.7 | 5675.14 | 853.87 | -2846.59
| 6571 | 26 | 290.1 | 5755.73 | 868.97 | -2886.02
| 6663 | 24.9 | 288.7 | 5838.81 | 882.11 | -2923.3
| 6754 | 25.4 | 290 | 5921.18 | 894.92 | -2959.79
| 6846 | 25.5 | 289.5 | 6004.25 | 908.28 | -2997
| 6937 | 22.8 | 287.6 | 6087.28 | 920.16 | -3032.28
| 7029 | 20.9 | 286.9 | 6172.67 | 930.32 | -3064.97
| 7121 | 19.9 | 286.9 | 6258.9 | 939.64 | -3095.66
| 7212 | 18.6 | 287 | 6344.81 | 948.38 | -3124.35
| 7304 | 17 | 285.7 | 6432.4 | 956.31 | -3151.33
| 7396 | 14.2 | 289.2 | 6521.01 | 963.67 | -3174.94
| 7488 | 13.4 | 289.1 | 6610.35 | 970.87 | -3195.67
| 7579 | 10.1 | 293.5 | 6699.43 | 977.5 | -3212.96
| 7671 | 7.1 | 292.1 | 6790.39 | 982.86 | -3225.63
| 7763 | 4.1 | 275.5 | 6881.94 | 985.31 | -3234.17
| 7854 | 4.7 | 271.2 | 6972.67 | 985.7 | -3241.14
| 7946 | 1.8 | 250 | 7064.52 | 985.29 | -3246.27
| 8037 | 1 | 89.3 | 7155.51 | 984.81 | -3246.81
| 8129 | 1.5 | 96.7 | 7247.49 | 984.68 | -3244.82
| 8312 | 1.2 | 201.9 | 7430.46 | 982.62 | -3243.15
| 8404 | 0.8 | 208.4 | 7522.44 | 981.16 | -3243.82
| 8496 | 1.1 | 217.1 | 7614.43 | 979.89 | -3244.65
| 8588 | 1.8 | 274.2 | 7706.4 | 979.29 | -3246.63
| 8679 | 1.8 | 286.3 | 7797.36 | 979.8 | -3249.43
| 8771 | 1.6 | 340.5 | 7889.32 | 981.41 | -3251.24
| 8862 | 1.4 | 330.5 | 7980.29 | 983.58 | -3252.21
| 8954 | 1.1 | 281.2 | 8072.27 | 984.73 | -3253.63
| 9045 | 1.2 | 1.2 | 8163.26 | 985.85 | -3254.47
| 9137 | 0.7 | 292 | 8255.25 | 987.02 | -3254.97
| 9228 | 1.4 | 262.4 | 8346.23 | 987.09 | -3256.59
| 9319 | 1.8 | 257.9 | 8437.2 | 986.64 | -3259.09
| 9411 | 1.8 | 241.9 | 8529.15 | 985.66 | -3261.77
| 9503 | 1.5 | 195.5 | 8621.12 | 983.82 | -3263.37
| 9594 | 2.2 | 201.9 | 8712.07 | 981.05 | -3264.34
| 9685 | 1.4 | 254.4 | 8803.03 | 979.13 | -3266.06
| 9776 | 0.9 | 145 | 8894.02 | 978.24 | -3266.72
| 9867 | 1.7 | 106.1 | 8985 | 977.28 | -3265.02
| 9958 | 2.2 | 68.1 | 9075.95 | 977.56 | -3262.1
| 10050 | 1.7 | 69.9 | 9167.89 | 978.69 | -3259.18
| 10142 | 0.5 | 97.2 | 9259.88 | 979.11 | -3257.5
| 10234 | 0.4 | 127.7 | 9351.87 | 978.86 | -3256.85
| 10325 | 0.7 | 216.7 | 9442.87 | 978.22 | -3256.93
| 10417 | 1.4 | 215.9 | 9534.85 | 976.86 | -3257.92
| 10508 | 0.2 | 106.1 | 9625.85 | 975.91 | -3258.42
| 10600 | 1.6 | 30.9 | 9717.83 | 976.97 | -3257.61
| 10692 | 1.5 | 28.8 | 9809.8 | 979.13 | -3256.37
| 10783 | 0.6 | 27.1 | 9900.78 | 980.6 | -3255.58
| 10874 | 0.3 | 274.8 | 9991.78 | 981.04 | -3255.6
| 10966 | 0.7 | 247.7 | 10083.78 | 980.85 | -3256.36
| 11058 | 1 | 235 | 10175.77 | 980.17 | -3257.54
| 11150 | 1.5 | 244.5 | 10267.75 | 979.2 | -3259.28
| 11333 | 2.3 | 242.6 | 10450.64 | 976.47 | -3264.7
| 11424 | 2.9 | 252 | 10541.55 | 974.92 | -3268.51
| 11516 | 2.9 | 256.4 | 10633.43 | 973.66 | -3272.99
| 11607 | 2.6 | 265.9 | 10724.33 | 972.97 | -3277.28
| 11699 | 2.8 | 261.3 | 10816.23 | 972.48 | -3281.59
| 11790 | 3.4 | 274.5 | 10907.09 | 972.35 | -3286.47
| 11882 | 3.6 | 259 | 10998.92 | 972.02 | -3292.03
| 11906 | 3.6 | 260.4 | 11022.88 | 971.75 | -3293.51
| 11966 | 3.6 | 260.4 | 11082.76 | 971.12 | -3297.23

## Lookup (hidden)
North Reference | RetunValue | Grid Type | ReturnValue | Deviation Indicator | ReturnValue
| 2 |  | 0 |  | 2
True |  | SPCS-Colorado Central-NAD27 |  | Directional
Grid |  | SPCS-Colorado Central-NAD83 |  | High Angle
|  | SPCS-Colorado North-NAD27 |  | Horizontal
SPCS-Colorado North-NAD83
SPCS-Colorado South-NAD27
SPCS-Colorado South-NAD83
UTM-Zone 12 NAD27
UTM-Zone 12 NAD83
UTM-Zone 13 NAD27
UTM-Zone 13 NAD83