## Data
Header Information | measured depth (ft) | inclination (°) | azimuth (°) | true vertical depth (ft) | northing +N/-S (ft) | easting +E/-W (ft)
Operator Name | 736 | 0 | 0 | 736 | 0 | 0
Noble Energy Inc | 777 | 0.3 | 249.4 | 777 | -0.04 | -0.1
Operator Number | 868 | 0.4 | 265 | 868 | -0.15 | -0.64
100322 | 958 | 0.4 | 256.2 | 958 | -0.25 | -1.26
Well Name and Number | 1049 | 0.9 | 262.2 | 1048.99 | -0.42 | -2.27
Aspen State V16-75HN | 1140 | 0.9 | 256.2 | 1139.98 | -0.69 | -3.68
API Number (if available) | 1234 | 0.9 | 257.1 | 1233.97 | -1.03 | -5.11
512334633 | 1329 | 0.9 | 265.9 | 1328.96 | -1.25 | -6.58
Location: QQ SEC TWP RGE | 1423 | 1.1 | 270.3 | 1422.94 | -1.3 | -8.22
SESW S16 T2N R67W | 1517 | 1.1 | 281.2 | 1516.92 | -1.12 | -10.01
Citing Type: Planned or Actual | 1611 | 1 | 275.5 | 1610.91 | -0.87 | -11.71
Actual | 1706 | 1.1 | 279.1 | 1705.89 | -0.64 | -13.44
Deviation Indicator | 1800 | 0.8 | 122.1 | 1799.89 | -0.85 | -13.77
Horizontal | 1894 | 2.7 | 134.2 | 1893.84 | -2.74 | -11.63
North Reference | 1988 | 4.6 | 119.4 | 1987.65 | -6.14 | -6.76
Grid | 2083 | 6 | 105.6 | 2082.24 | -9.34 | 1.34
Grid Type | 2177 | 8.8 | 104.5 | 2175.45 | -12.46 | 13.04
SPCS-Colorado North-NAD83 | 2276 | 9.9 | 109.6 | 2273.13 | -17.21 | 28.39
| 2371 | 11.7 | 102.2 | 2366.45 | -21.99 | 45.5
| 2466 | 12.1 | 105.7 | 2459.41 | -26.72 | 64.5
| 2561 | 14 | 105.4 | 2551.95 | -32.47 | 85.17
| 2656 | 13.8 | 105.2 | 2644.17 | -38.49 | 107.18
| 2751 | 13.9 | 106.8 | 2736.41 | -44.76 | 129.04
| 2846 | 15.6 | 104.3 | 2828.28 | -51.21 | 152.34
| 2941 | 15.8 | 106.8 | 2919.73 | -58.11 | 177.1
| 3036 | 14.9 | 106.1 | 3011.34 | -65.23 | 201.22
| 3131 | 14.3 | 105 | 3103.28 | -71.65 | 224.28
| 3226 | 14.4 | 108.7 | 3195.31 | -78.48 | 246.81
| 3321 | 14.3 | 107.2 | 3287.35 | -85.73 | 269.2
| 3416 | 13.4 | 105.2 | 3379.59 | -92.09 | 291.03
| 3511 | 13.4 | 107.2 | 3472 | -98.23 | 312.17
| 3606 | 13.9 | 104.7 | 3564.32 | -104.38 | 333.73
| 3701 | 13.4 | 103.6 | 3656.64 | -109.87 | 355.46
| 3796 | 13.4 | 104.7 | 3749.05 | -115.25 | 376.81
| 3891 | 13.9 | 104.7 | 3841.37 | -120.94 | 398.5
| 3986 | 14.3 | 106.8 | 3933.5 | -127.22 | 420.77
| 4081 | 12.8 | 105.9 | 4025.86 | -133.5 | 442.12
| 4176 | 14.6 | 102.4 | 4118.15 | -138.95 | 463.94
| 4271 | 14.3 | 105.4 | 4210.15 | -144.64 | 486.94
| 4366 | 14 | 110.5 | 4302.27 | -151.78 | 509.02
| 4461 | 13 | 106.6 | 4394.65 | -158.86 | 530.02
| 4556 | 12.9 | 99.1 | 4487.24 | -163.59 | 550.73
| 4651 | 10.6 | 100.1 | 4580.24 | -166.8 | 569.81
| 4746 | 8.9 | 103.1 | 4673.86 | -170 | 585.57
| 4841 | 7.9 | 104.7 | 4767.84 | -173.32 | 599.04
| 4936 | 6.3 | 108.4 | 4862.11 | -176.62 | 610.31
| 5031 | 5.2 | 106.4 | 4956.63 | -179.48 | 619.38
| 5126 | 3.9 | 106.5 | 5051.33 | -181.61 | 626.61
| 5222 | 3.9 | 104.2 | 5147.11 | -183.34 | 632.9
| 5317 | 3 | 112.4 | 5241.94 | -185.08 | 638.34
| 5411 | 2.3 | 118.8 | 5335.84 | -186.93 | 642.26
| 5506 | 1.5 | 111 | 5430.78 | -188.29 | 645.09
| 5601 | 0.9 | 118.6 | 5525.76 | -189.1 | 646.91
| 5696 | 0.6 | 111.9 | 5620.75 | -189.64 | 648.03
| 5791 | 0.2 | 117 | 5715.75 | -189.9 | 648.64
| 5886 | 0.2 | 145.5 | 5810.75 | -190.11 | 648.88
| 5981 | 0.3 | 247.8 | 5905.75 | -190.34 | 648.74
| 6076 | 0.7 | 321.6 | 6000.75 | -189.98 | 648.15
| 6171 | 0.9 | 332 | 6095.74 | -188.87 | 647.44
| 6265 | 0.8 | 315.8 | 6189.73 | -187.74 | 646.64
| 6361 | 0.9 | 313.5 | 6285.72 | -186.75 | 645.62
| 6456 | 0.9 | 336.7 | 6380.71 | -185.55 | 644.78
| 6551 | 1 | 331.5 | 6475.69 | -184.13 | 644.09
| 6645 | 0.8 | 326.2 | 6569.68 | -182.87 | 643.34
| 6741 | 0.8 | 307.4 | 6665.67 | -181.9 | 642.43
| 6773 | 1 | 317.9 | 6697.67 | -181.56 | 642.07
| 6818 | 4.9 | 345.5 | 6742.6 | -179.41 | 641.32
| 6868 | 11 | 351 | 6792.1 | -172.62 | 640.04
| 6913 | 15.1 | 352.2 | 6835.93 | -162.57 | 638.57
| 6963 | 17.7 | 352.2 | 6883.89 | -148.58 | 636.66
| 7008 | 19.5 | 352.4 | 6926.54 | -134.36 | 634.74
| 7058 | 23 | 1.3 | 6973.14 | -116.31 | 633.85
| 7103 | 27.8 | 6.6 | 7013.78 | -97.09 | 635.26
| 7153 | 30.7 | 4.1 | 7057.41 | -72.77 | 637.51
| 7198 | 34.5 | 2.7 | 7095.31 | -48.57 | 638.94
| 7248 | 39.7 | 2.4 | 7135.18 | -18.45 | 640.27
| 7293 | 44 | 1.5 | 7168.69 | 11.55 | 641.28
| 7343 | 47.1 | 4.8 | 7203.7 | 47.17 | 643.27
| 7388 | 49.1 | 7.5 | 7233.76 | 80.47 | 646.87
| 7438 | 52.9 | 6.4 | 7265.22 | 119.03 | 651.56
| 7483 | 55.9 | 4.5 | 7291.41 | 155.45 | 655.02
| 7533 | 59.2 | 2.6 | 7318.24 | 197.55 | 657.62
| 7578 | 60.5 | 4.3 | 7340.84 | 236.39 | 659.97
| 7628 | 63.8 | 3.1 | 7364.2 | 280.5 | 662.81
| 7673 | 66.8 | 1 | 7383 | 321.35 | 664.27
| 7723 | 70.9 | 1 | 7401.04 | 367.96 | 665.08
| 7768 | 74.7 | 1.5 | 7414.34 | 410.93 | 666.02
| 7818 | 77.6 | 0.4 | 7426.31 | 459.47 | 666.82
| 7830 | 79.1 | 0.6 | 7428.73 | 471.22 | 666.93
| 7850 | 81.6 | 1 | 7432.09 | 490.93 | 667.2
| 7945 | 87.8 | 359 | 7440.86 | 585.48 | 667.19
| 8040 | 89.6 | 358.2 | 7443.01 | 680.42 | 664.87
| 8135 | 91.8 | 0.8 | 7441.85 | 775.39 | 664.04
| 8230 | 89 | 2.6 | 7441.19 | 870.34 | 666.86
| 8325 | 89.2 | 2 | 7442.68 | 965.25 | 670.67
| 8421 | 89.8 | 0.1 | 7443.52 | 1061.22 | 672.43
| 8516 | 87.8 | 357.6 | 7445.51 | 1156.17 | 670.53
| 8611 | 88.8 | 359.8 | 7448.33 | 1251.1 | 668.37
| 8706 | 90.8 | 2.2 | 7448.66 | 1346.07 | 670.03
| 8801 | 92 | 4 | 7446.34 | 1440.9 | 675.17
| 8896 | 90.8 | 4.7 | 7444.02 | 1535.59 | 682.37
| 8991 | 89.3 | 5.7 | 7443.93 | 1630.2 | 690.98
| 9087 | 88.2 | 4.7 | 7446.03 | 1725.78 | 699.68
| 9182 | 89.3 | 2.6 | 7448.1 | 1820.56 | 705.72
| 9277 | 91 | 4.1 | 7447.85 | 1915.39 | 711.27
| 9372 | 91 | 2.7 | 7446.19 | 2010.2 | 716.91
| 9467 | 91 | 3.6 | 7444.54 | 2105.04 | 722.13
| 9562 | 89.9 | 3.4 | 7443.79 | 2199.86 | 727.93
| 9657 | 89.4 | 2 | 7444.37 | 2294.75 | 732.4
| 9752 | 91 | 3.8 | 7444.04 | 2389.62 | 737.21
| 9847 | 90 | 1 | 7443.21 | 2484.53 | 741.18
| 9942 | 90.3 | 359.4 | 7442.96 | 2579.52 | 741.52
| 10037 | 90 | 0.3 | 7442.71 | 2674.52 | 741.27
| 10132 | 89.4 | 359.6 | 7443.21 | 2769.52 | 741.18
| 10226 | 90 | 1 | 7443.7 | 2863.51 | 741.68
| 10321 | 91.8 | 4.8 | 7442.21 | 2958.36 | 746.48
| 10417 | 88.2 | 5.4 | 7442.21 | 3053.96 | 755.01
| 10512 | 88.3 | 3.4 | 7445.11 | 3148.63 | 762.3
| 10607 | 88.6 | 0.8 | 7447.68 | 3243.53 | 765.78
| 10702 | 89.3 | 0.3 | 7449.42 | 3338.5 | 766.69
| 10796 | 89.1 | 0.3 | 7450.73 | 3432.49 | 767.18
| 10891 | 88.5 | 358.9 | 7452.72 | 3527.47 | 766.52
| 10986 | 89.7 | 0.4 | 7454.22 | 3622.45 | 765.94
| 11082 | 89.4 | 359 | 7454.97 | 3718.44 | 765.44
| 11177 | 91.2 | 359 | 7454.47 | 3813.42 | 763.78
| 11271 | 90.5 | 358.5 | 7453.08 | 3907.39 | 761.73
| 11366 | 90.1 | 358 | 7452.58 | 4002.34 | 758.83
| 11461 | 90.2 | 358.5 | 7452.33 | 4097.3 | 755.92
| 11556 | 90.3 | 359 | 7451.92 | 4192.27 | 753.85
| 11651 | 90 | 358.5 | 7451.67 | 4287.25 | 751.78
| 11746 | 90 | 358.3 | 7451.67 | 4382.21 | 749.13
Projection To Bit | 11817 | 90 | 358.3 | 7451.67 | 4453.18 | 747.02

## Lookup (hidden)
North Reference | RetunValue | Grid Type | ReturnValue | Deviation Indicator | ReturnValue
| 3 |  | 5 |  | 4
True |  | SPCS-Colorado Central-NAD27 |  | Directional
Grid |  | SPCS-Colorado Central-NAD83 |  | High Angle
|  | SPCS-Colorado North-NAD27 |  | Horizontal
SPCS-Colorado North-NAD83
SPCS-Colorado South-NAD27
SPCS-Colorado South-NAD83
UTM-Zone 12 NAD27
UTM-Zone 12 NAD83
UTM-Zone 13 NAD27
UTM-Zone 13 NAD83