## Data
Header Information | measured depth (ft) | inclination (°) | azimuth (°) | true vertical depth (ft) | northing +N/-S (ft) | easting +E/-W (ft)
Operator Name | 0 | 0 | 0 | 0 | 0 | 0
Noble Energy | 692 | 0 | 0 | 692 | 0 | 0
Operator Number | 733 | 1.12 | 329.34 | 733 | 0.34 | -0.2
100322 | 828 | 0.62 | 3.78 | 827.99 | 1.66 | -0.64
Well Name and Number | 923 | 1.43 | 320.99 | 922.97 | 3.09 | -1.36
Wells Ranch AE06-69-1HN | 1112 | 1.34 | 312.27 | 1111.92 | 6.41 | -4.48
API Number (if available) | 1205 | 1.69 | 325.88 | 1204.88 | 8.28 | -6.05
512335559 | 1297 | 1.96 | 334.3 | 1296.84 | 10.82 | -7.49
Location: QQ SEC TWP RGE | 1482 | 2.43 | 12.82 | 1481.71 | 17.49 | -7.99
NENE SEC. 6-T6N-R62W | 1666 | 3.61 | 19.12 | 1665.45 | 26.77 | -5.23
Citing Type: Planned or Actual | 1758 | 5 | 12.28 | 1757.19 | 33.42 | -3.43
Actual | 1850 | 6.33 | 12.98 | 1848.74 | 42.28 | -1.44
Deviation Indicator | 1942 | 7.16 | 14.28 | 1940.1 | 52.78 | 1.12
Horizontal | 2034 | 8.75 | 13.47 | 2031.21 | 65.14 | 4.16
North Reference | 2133 | 11.39 | 6.94 | 2128.68 | 82.17 | 7.1
Grid | 2228 | 14.98 | 9.12 | 2221.17 | 103.62 | 10.18
Grid Type | 2322 | 18.12 | 8.96 | 2311.26 | 130.06 | 14.38
SPCS-Colorado North-NAD83 | 2416 | 19.04 | 8.44 | 2400.36 | 159.66 | 18.91
| 2511 | 19.27 | 6.94 | 2490.1 | 190.55 | 23.07
| 2606 | 18.87 | 8.2 | 2579.89 | 221.32 | 27.16
| 2701 | 18.89 | 12.56 | 2669.78 | 251.54 | 32.7
| 2795 | 19.1 | 12.42 | 2758.66 | 281.41 | 39.31
| 2890 | 17.49 | 11.18 | 2848.86 | 310.59 | 45.42
| 2984 | 17.87 | 10.79 | 2938.42 | 338.62 | 50.86
| 3079 | 16.66 | 12.35 | 3029.14 | 366.24 | 56.5
| 3174 | 17.18 | 13.27 | 3120.02 | 393.2 | 62.64
| 3268 | 15.85 | 11.69 | 3210.14 | 419.28 | 68.43
| 3363 | 15.3 | 11.14 | 3301.65 | 444.29 | 73.48
| 3457 | 15.22 | 9.62 | 3392.34 | 468.62 | 77.93
| 3552 | 16.22 | 9.48 | 3483.79 | 494 | 82.2
| 3647 | 17.53 | 8.41 | 3574.69 | 521.24 | 86.48
| 3741 | 18.22 | 8.1 | 3664.16 | 549.8 | 90.62
| 3836 | 19.49 | 8.41 | 3754.06 | 580.18 | 95.03
| 3930 | 19.58 | 8.02 | 3842.65 | 611.29 | 99.52
| 4025 | 17.55 | 7.21 | 3932.7 | 641.26 | 103.54
| 4120 | 17.52 | 6.47 | 4023.28 | 669.68 | 106.95
| 4214 | 16.43 | 11.38 | 4113.19 | 696.77 | 111.17
| 4309 | 16.15 | 12.1 | 4204.38 | 722.86 | 116.59
| 4404 | 15.37 | 12.66 | 4295.81 | 748.07 | 122.12
| 4498 | 16.62 | 11.22 | 4386.16 | 773.41 | 127.46
| 4593 | 16.8 | 11.32 | 4477.15 | 800.2 | 132.8
| 4688 | 16.98 | 10.79 | 4568.06 | 827.29 | 138.09
| 4782 | 14.31 | 5.56 | 4658.57 | 852.34 | 141.79
| 4877 | 12.41 | 9.14 | 4751 | 874.1 | 144.55
| 4972 | 8.09 | 7.23 | 4844.46 | 890.82 | 147.01
| 5067 | 7.13 | 4.69 | 4938.62 | 903.33 | 148.34
| 5162 | 6.85 | 6.86 | 5032.91 | 914.83 | 149.5
| 5256 | 4.32 | 9.78 | 5126.46 | 923.89 | 150.77
| 5350 | 2.17 | 2.86 | 5220.3 | 929.15 | 151.46
| 5445 | 1.08 | 55.09 | 5315.27 | 931.46 | 152.28
| 5540 | 0.43 | 14.79 | 5410.26 | 932.32 | 153.11
| 5634 | 0.66 | 66.9 | 5504.26 | 932.87 | 153.69
| 5729 | 0.64 | 50.98 | 5599.25 | 933.42 | 154.61
| 5824 | 0.84 | 68.87 | 5694.24 | 934.01 | 155.67
| 5918 | 0.22 | 31.21 | 5788.24 | 934.41 | 156.41
| 6013 | 0.31 | 75.53 | 5883.24 | 934.63 | 156.75
| 6108 | 0.37 | 10.93 | 5978.24 | 934.99 | 157.06
| 6156 | 2.97 | 274.62 | 6026.22 | 935.25 | 155.85
| 6203 | 8.62 | 272.37 | 6072.96 | 935.49 | 151.11
| 6251 | 12.24 | 269.94 | 6120.16 | 935.63 | 142.43
| 6298 | 13.36 | 268.53 | 6165.99 | 935.49 | 132.02
| 6346 | 16.32 | 266.58 | 6212.38 | 934.94 | 119.74
| 6392 | 19.78 | 264.17 | 6256.11 | 933.77 | 105.54
| 6440 | 24.61 | 265.06 | 6300.54 | 932.08 | 87.49
| 6487 | 28.11 | 265.49 | 6342.65 | 930.37 | 66.7
| 6535 | 30.56 | 264.66 | 6384.49 | 928.34 | 43.27
| 6582 | 35.45 | 266.37 | 6423.89 | 926.37 | 17.75
| 6630 | 39.06 | 267.33 | 6462.09 | 924.78 | -11.25
| 6676 | 42.96 | 265.35 | 6496.8 | 922.83 | -41.37
| 6724 | 49.17 | 267.26 | 6530.09 | 920.64 | -75.84
| 6771 | 56.1 | 268.14 | 6558.6 | 919.15 | -113.15
| 6819 | 61.52 | 269.59 | 6583.45 | 918.35 | -154.18
| 6865 | 62.87 | 268.71 | 6604.9 | 917.75 | -194.87
| 6913 | 63.67 | 268.41 | 6626.49 | 916.67 | -237.72
| 6960 | 65.49 | 268.92 | 6646.67 | 915.68 | -280.16
| 7008 | 68.19 | 269.15 | 6665.54 | 914.94 | -324.28
| 7055 | 71.52 | 268.96 | 6681.73 | 914.21 | -368.39
| 7103 | 74.24 | 269.1 | 6695.86 | 913.44 | -414.25
| 7149 | 78.58 | 268.79 | 6706.66 | 912.61 | -458.95
| 7197 | 83.82 | 268.82 | 6714 | 911.62 | -506.36
| 7221 | 85.93 | 268.47 | 6716.15 | 911.06 | -530.25
| 7335 | 88.8 | 268.08 | 6721.39 | 907.63 | -644.07
| 7382 | 89.04 | 267.49 | 6722.27 | 905.81 | -691.02
| 7477 | 87.56 | 267.97 | 6725.09 | 902.05 | -785.9
| 7572 | 87.66 | 267.73 | 6729.05 | 898.49 | -880.76
| 7667 | 90.43 | 269.41 | 6730.64 | 896.12 | -975.7
| 7762 | 90.56 | 272.85 | 6729.82 | 898 | -1070.66
| 7856 | 91.29 | 276.74 | 6728.3 | 905.85 | -1164.3
| 7951 | 88.86 | 273.78 | 6728.17 | 914.56 | -1258.89
| 8046 | 88.64 | 272.35 | 6730.25 | 919.64 | -1353.73
| 8141 | 89.88 | 274.35 | 6731.47 | 925.19 | -1448.55
| 8236 | 90.06 | 276.02 | 6731.52 | 933.77 | -1543.16
| 8331 | 90.06 | 276.56 | 6731.42 | 944.18 | -1637.58
| 8426 | 90.68 | 278.57 | 6730.81 | 956.69 | -1731.75
| 8521 | 90.52 | 275.97 | 6729.81 | 968.71 | -1825.97
| 8616 | 89.85 | 272.55 | 6729.51 | 975.76 | -1920.7
| 8712 | 90.31 | 269.64 | 6729.37 | 977.6 | -2016.67
| 8807 | 90.28 | 267.97 | 6728.88 | 975.61 | -2111.64
| 8902 | 88.67 | 267.44 | 6729.75 | 971.81 | -2206.56
| 8997 | 87.69 | 266.49 | 6732.77 | 966.78 | -2301.37
| 9090 | 87.68 | 266.65 | 6736.53 | 961.22 | -2394.13
| 9185 | 90 | 267.18 | 6738.45 | 956.11 | -2488.97
| 9280 | 89.63 | 266.45 | 6738.76 | 950.83 | -2583.82
| 9375 | 89.44 | 265.12 | 6739.53 | 943.85 | -2678.56
| 9470 | 90.52 | 264 | 6739.56 | 934.85 | -2773.13
| 9565 | 90.03 | 263.14 | 6739.11 | 924.21 | -2867.53
| 9660 | 88.83 | 262.12 | 6740.05 | 912.02 | -2961.73
| 9755 | 89.54 | 261.33 | 6741.4 | 898.35 | -3055.73
| 9850 | 89.05 | 262.51 | 6742.57 | 885 | -3149.78
| 9945 | 88.77 | 264.3 | 6744.38 | 874.09 | -3244.13
| 10039 | 91.76 | 266.84 | 6743.94 | 866.83 | -3337.83
| 10134 | 92.81 | 266.16 | 6740.16 | 861.04 | -3432.58
| 10229 | 92.87 | 265.91 | 6735.45 | 854.48 | -3527.23
| 10324 | 87.13 | 265.68 | 6735.45 | 847.51 | -3621.94
| 10419 | 88.24 | 265.05 | 6739.29 | 839.84 | -3716.55
| 10514 | 88.83 | 263.59 | 6741.72 | 830.44 | -3811.05
| 10608 | 91.48 | 263.21 | 6741.46 | 819.64 | -3904.42
| 10703 | 89.81 | 264.12 | 6740.39 | 809.16 | -3998.83
| 10798 | 90.62 | 270.05 | 6740.04 | 804.33 | -4093.66
| 10893 | 92.68 | 273.8 | 6737.3 | 807.52 | -4188.55
| 10987 | 92.31 | 272.26 | 6733.21 | 812.48 | -4282.32
| 11083 | 91.32 | 271.05 | 6730.17 | 815.25 | -4378.23
| 11140 | 91.98 | 270.35 | 6728.53 | 815.95 | -4435.2
| 11200 | 91.98 | 270.35 | 6726.45 | 816.31 | -4495.17

## Lookup (hidden)
North Reference | RetunValue | Grid Type | ReturnValue | Deviation Indicator | ReturnValue
| 3 |  | 5 |  | 4
True |  | SPCS-Colorado Central-NAD27 |  | Directional
Grid |  | SPCS-Colorado Central-NAD83 |  | High Angle
|  | SPCS-Colorado North-NAD27 |  | Horizontal
SPCS-Colorado North-NAD83
SPCS-Colorado South-NAD27
SPCS-Colorado South-NAD83
UTM-Zone 12 NAD27
UTM-Zone 12 NAD83
UTM-Zone 13 NAD27
UTM-Zone 13 NAD83