## Data
Header Information | measured depth (ft) | inclination (°) | azimuth (°) | true vertical depth (ft) | northing +N/-S (ft) | easting +E/-W (ft)
Operator Name | 0 | 0 | 0 | 0 | 0 | 0
Kerr-McGee Oil & Gas Onshore LP | 85 | 1.1 | 195.5 | 85 | -0.8 | -0.2
Operator Number | 173 | 1.2 | 169.2 | 173 | -2.5 | -0.3
47120 | 262 | 4.3 | 137.5 | 261.9 | -5.9 | 2.2
Well Name and Number | 349 | 6.3 | 121.6 | 348.5 | -10.8 | 8.4
BERGER 6-2 | 442 | 8.7 | 123.5 | 440.7 | -17.3 | 18.6
API Number (if available) | 533 | 10 | 121.3 | 530.5 | -25.2 | 31.1
512334726 | 623 | 12.6 | 121.3 | 618.7 | -34.4 | 46.2
Location: QQ SEC TWP RGE | 714 | 13.4 | 119.9 | 707.4 | -44.8 | 63.8
NWNW Sec. 2 1N 67W | 805 | 13.2 | 119.3 | 796 | -55.2 | 82
Citing Type: Planned or Actual | 887 | 13 | 121.1 | 875.8 | -64.5 | 98.1
Actual | 970 | 13 | 122.1 | 956.7 | -74.3 | 114
Deviation Indicator | 1061 | 12.9 | 130 | 1045.4 | -86.3 | 130.4
Directional | 1151 | 14 | 130.6 | 1132.9 | -99.8 | 146.4
North Reference | 1242 | 13 | 129.4 | 1221.4 | -113.5 | 162.7
True | 1333 | 14.7 | 127 | 1309.8 | -126.9 | 179.8
Grid Type | 1424 | 14.2 | 126.5 | 1397.9 | -140.5 | 198
#VALUE! | 1515 | 13.8 | 125.7 | 1486.2 | -153.5 | 215.8
| 1605 | 14 | 125.2 | 1573.5 | -166 | 233.4
| 1696 | 13 | 124.9 | 1662 | -178.2 | 250.8
| 1787 | 13.3 | 125.7 | 1750.6 | -190.2 | 267.7
| 1878 | 12.4 | 125.6 | 1839.4 | -202 | 284.1
| 1968 | 13.4 | 122.6 | 1927.1 | -213.2 | 300.8
| 2059 | 12.4 | 125.1 | 2015.8 | -224.5 | 317.6
| 2150 | 14.2 | 122.7 | 2104.3 | -236.2 | 335
| 2241 | 13.2 | 119.2 | 2192.8 | -247.3 | 353.5
| 2331 | 13.1 | 125.7 | 2280.4 | -258.2 | 370.7
| 2422 | 14.4 | 123.4 | 2368.8 | -270.5 | 388.6
| 2513 | 13.5 | 120.3 | 2457.1 | -282.1 | 407.2
| 2604 | 11.8 | 118.3 | 2545.9 | -291.8 | 424.6
| 2694 | 12.5 | 121.6 | 2633.9 | -301.3 | 441
| 2785 | 13.7 | 127.2 | 2722.5 | -313 | 457.9
| 2876 | 11.8 | 132.5 | 2811.3 | -325.8 | 473.4
| 2967 | 14.2 | 129.4 | 2899.9 | -339.2 | 488.9
| 3057 | 13 | 132.4 | 2987.4 | -353 | 504.9
| 3148 | 14 | 125.3 | 3075.9 | -366.3 | 521.4
| 3239 | 12.9 | 121.3 | 3164.4 | -377.9 | 539.1
| 3330 | 13.6 | 116.3 | 3253 | -387.9 | 557.3
| 3421 | 11.4 | 120.6 | 3341.8 | -397.2 | 574.7
| 3511 | 12.1 | 125.8 | 3429.9 | -407.3 | 590
| 3602 | 12.6 | 123.5 | 3518.8 | -418.3 | 606
| 3693 | 13.6 | 119.1 | 3607.5 | -429 | 623.6
| 3784 | 11.6 | 122.3 | 3696.3 | -439.1 | 640.7
| 3874 | 12.5 | 115.2 | 3784.3 | -448.1 | 657.2
| 3965 | 13.3 | 115 | 3873 | -456.7 | 675.6
| 4056 | 12.7 | 119.9 | 3961.7 | -466.1 | 693.7
| 4147 | 11.7 | 128.3 | 4050.6 | -476.8 | 709.6
| 4237 | 11.3 | 129.5 | 4138.8 | -488.1 | 723.6
| 4328 | 13 | 131.8 | 4227.8 | -500.6 | 738.1
| 4419 | 12.3 | 133.7 | 4316.6 | -514.1 | 752.8
| 4510 | 10.2 | 138.7 | 4405.8 | -526.9 | 765.1
| 4600 | 10.2 | 133.4 | 4494.4 | -538.3 | 776.1
| 4691 | 10.5 | 124.2 | 4583.9 | -548.5 | 788.8
| 4782 | 12.8 | 125.9 | 4673 | -559.1 | 803.9
| 4873 | 15 | 118.9 | 4761.4 | -570.7 | 822.3
| 4963 | 13.1 | 124.1 | 4848.7 | -582 | 841
| 5054 | 11 | 123.4 | 4937.7 | -592.6 | 856.8
| 5145 | 8.4 | 130.3 | 5027.4 | -601.7 | 869.1
| 5235 | 7.5 | 120.8 | 5116.5 | -608.9 | 879.2
| 5326 | 9.4 | 114.8 | 5206.5 | -615.1 | 891
| 5416 | 6.7 | 110.4 | 5295.6 | -620 | 902.6
| 5507 | 5.8 | 104.3 | 5386.1 | -623 | 912
| 5598 | 4.1 | 80.8 | 5476.7 | -623.6 | 919.7
| 5689 | 2.4 | 76.2 | 5567.6 | -622.6 | 924.8
| 5779 | 1.8 | 60.3 | 5657.5 | -621.5 | 927.8
| 5870 | 0.9 | 91 | 5748.5 | -620.8 | 929.8
| 6052 | 0.6 | 359 | 5930.5 | -619.9 | 931.2
| 6143 | 0.2 | 305 | 6021.5 | -619.3 | 931.1
| 6233 | 1.1 | 261.6 | 6111.5 | -619.3 | 930.1
| 6324 | 1.8 | 277.5 | 6202.5 | -619.3 | 927.8
| 6415 | 1 | 278.8 | 6293.4 | -619 | 925.6
| 6505 | 0.7 | 253.9 | 6383.4 | -619 | 924.3
| 6596 | 1 | 239.1 | 6474.4 | -619.6 | 923.1
| 6687 | 1 | 248.4 | 6565.4 | -620.3 | 921.6
| 6777 | 1.5 | 252.8 | 6655.4 | -620.9 | 919.8
| 6868 | 1 | 173.4 | 6746.4 | -622 | 918.7
| 6959 | 0.7 | 230.9 | 6837.3 | -623.2 | 918.4
| 7050 | 0.8 | 218.8 | 6928.3 | -624 | 917.6
| 7140 | 0.9 | 173.7 | 7018.3 | -625.2 | 917.3
| 7231 | 0.9 | 169.7 | 7109.3 | -626.6 | 917.5
| 7321 | 1 | 192 | 7199.3 | -628.1 | 917.4
| 7412 | 1 | 161.3 | 7290.3 | -629.6 | 917.5
| 7503 | 0.6 | 155.8 | 7381.3 | -630.8 | 918
| 7593 | 0.9 | 115.7 | 7471.3 | -631.5 | 918.8
| 7775 | 1.1 | 56 | 7653.3 | -631.2 | 921.5
| 7866 | 0.9 | 95.1 | 7744.2 | -630.8 | 923
| 7957 | 1.1 | 63.4 | 7835.2 | -630.4 | 924.5
| 8047 | 1 | 94.3 | 7925.2 | -630.1 | 926
| 8138 | 0.7 | 42.2 | 8016.2 | -629.8 | 927.2
| 8229 | 0.9 | 47.3 | 8107.2 | -628.9 | 928.1
| 8285 | 0.9 | 47.3 | 8163.2 | -628.3 | 928.7

## Lookup (hidden)
North Reference | RetunValue | Grid Type | ReturnValue | Deviation Indicator | ReturnValue
| 2 |  | 0 |  | 2
True |  | SPCS-Colorado Central-NAD27 |  | Directional
Grid |  | SPCS-Colorado Central-NAD83 |  | High Angle
|  | SPCS-Colorado North-NAD27 |  | Horizontal
SPCS-Colorado North-NAD83
SPCS-Colorado South-NAD27
SPCS-Colorado South-NAD83
UTM-Zone 12 NAD27
UTM-Zone 12 NAD83
UTM-Zone 13 NAD27
UTM-Zone 13 NAD83