## Data
Header Information | measured depth (ft) | inclination (°) | azimuth (°) | true vertical depth (ft) | northing +N/-S (ft) | easting +E/-W (ft)
Operator Name | 0 | 0 | 0 | 0 | 0 | 0
Kerr-McGee Oil & Gas Onshore LP | 90 | 1.8 | 224.1 | 90 | -1 | -1
Operator Number | 178 | 1.1 | 189.6 | 178 | -2.8 | -2.1
47120 | 266 | 1.8 | 84.4 | 265.9 | -3.5 | -0.9
Well Name and Number | 356 | 2.5 | 100.8 | 355.9 | -3.8 | 2.5
BERGER 21-2 | 446 | 3.5 | 93.9 | 445.8 | -4.3 | 7.2
API Number (if available) | 537 | 5.8 | 82.2 | 536.4 | -3.9 | 14.5
512334720 | 628 | 7.3 | 86.6 | 626.9 | -2.9 | 24.8
Location: QQ SEC TWP RGE | 719 | 8.6 | 80.3 | 717 | -1.4 | 37.3
NWNW Sec. 2 1N 67W | 810 | 9.1 | 82.9 | 806.9 | 0.6 | 51.1
Citing Type: Planned or Actual | 890 | 10 | 86.6 | 885.8 | 1.8 | 64.3
Actual | 943 | 10.3 | 83.6 | 938 | 2.6 | 73.6
Deviation Indicator | 1034 | 12.1 | 94.5 | 1027.2 | 2.8 | 91.2
Directional | 1124 | 11.9 | 103.9 | 1115.3 | -0.2 | 109.7
North Reference | 1215 | 12.7 | 98.6 | 1204.2 | -4 | 128.7
True | 1306 | 14.2 | 94.2 | 1292.7 | -6.3 | 149.7
Grid Type | 1397 | 17.2 | 93.5 | 1380.3 | -7.9 | 174.2
#VALUE! | 1488 | 20.3 | 88.7 | 1466.5 | -8.4 | 203.5
| 1578 | 21.3 | 93 | 1550.6 | -8.9 | 235.4
| 1669 | 20.3 | 92.3 | 1635.7 | -10.4 | 267.7
| 1760 | 19.5 | 91.3 | 1721.2 | -11.4 | 298.6
| 1850 | 18.5 | 89.9 | 1806.3 | -11.7 | 327.9
| 1941 | 17.4 | 84.4 | 1892.9 | -10.3 | 355.9
| 2032 | 19.4 | 87 | 1979.2 | -8.2 | 384.6
| 2123 | 17.9 | 85.5 | 2065.5 | -6.3 | 413.6
| 2214 | 18.9 | 86.3 | 2151.8 | -4.3 | 442.2
| 2304 | 16.2 | 87.2 | 2237.6 | -2.7 | 469.3
| 2395 | 17 | 90.6 | 2324.8 | -2.2 | 495.3
| 2486 | 18.7 | 90.1 | 2411.4 | -2.4 | 523.2
| 2576 | 17.9 | 93.7 | 2496.9 | -3.3 | 551.4
| 2667 | 19.2 | 93.6 | 2583.2 | -5.2 | 580.3
| 2758 | 19.4 | 96.3 | 2669 | -7.8 | 610.3
| 2849 | 17.4 | 95.4 | 2755.4 | -10.7 | 638.9
| 2940 | 18.1 | 95.3 | 2842.1 | -13.3 | 666.5
| 3031 | 18.4 | 93.1 | 2928.5 | -15.4 | 694.9
| 3121 | 19.2 | 88.5 | 3013.7 | -15.7 | 723.9
| 3212 | 20.5 | 90.1 | 3099.3 | -15.4 | 754.8
| 3303 | 19.2 | 88.6 | 3184.9 | -15 | 785.7
| 3394 | 20 | 88 | 3270.6 | -14.1 | 816.2
| 3484 | 18.4 | 88.8 | 3355.6 | -13.3 | 845.8
| 3575 | 17.1 | 91.4 | 3442.2 | -13.3 | 873.5
| 3666 | 17 | 86 | 3529.3 | -12.7 | 900.1
| 3757 | 17.2 | 86.1 | 3616.2 | -10.9 | 926.8
| 3848 | 17.9 | 87.8 | 3703 | -9.4 | 954.2
| 3938 | 18 | 88.8 | 3788.6 | -8.6 | 982
| 4029 | 18.5 | 90.5 | 3875 | -8.4 | 1010.5
| 4120 | 18 | 90.1 | 3961.5 | -8.6 | 1038.9
| 4211 | 19 | 92.3 | 4047.8 | -9.2 | 1067.8
| 4302 | 18.5 | 94.5 | 4133.9 | -10.9 | 1097
| 4392 | 19.2 | 91.2 | 4219.1 | -12.4 | 1126
| 4483 | 16.8 | 92.4 | 4305.6 | -13.2 | 1154.1
| 4574 | 14.2 | 90.8 | 4393.3 | -13.9 | 1178.4
| 4665 | 14.6 | 85.6 | 4481.5 | -13.2 | 1201
| 4756 | 13.6 | 94.1 | 4569.7 | -13.1 | 1223.2
| 4846 | 15.1 | 95.9 | 4656.9 | -15.1 | 1245.4
| 4937 | 16.6 | 93.7 | 4744.5 | -17.1 | 1270.1
| 5028 | 16.3 | 97.4 | 4831.7 | -19.6 | 1295.8
| 5119 | 17.4 | 94 | 4918.8 | -22.2 | 1322
| 5209 | 16.6 | 90.4 | 5004.9 | -23.2 | 1348.3
| 5300 | 14 | 91.2 | 5092.7 | -23.5 | 1372.3
| 5391 | 11.6 | 82.4 | 5181.4 | -22.6 | 1392.4
| 5482 | 11 | 80.7 | 5270.7 | -19.9 | 1410
| 5572 | 9.9 | 82.9 | 5359.2 | -17.6 | 1426.2
| 5663 | 8.3 | 78 | 5449 | -15.3 | 1440.4
| 5754 | 5.1 | 77.4 | 5539.4 | -13 | 1450.7
| 5845 | 4.1 | 74.6 | 5630.1 | -11.3 | 1457.8
| 5936 | 3.6 | 80.1 | 5720.9 | -9.9 | 1463.8
| 6027 | 2.4 | 82.6 | 5811.8 | -9.2 | 1468.5
| 6117 | 2.5 | 82.1 | 5901.7 | -8.7 | 1472.3
| 6208 | 1.5 | 87.8 | 5992.6 | -8.4 | 1475.4
| 6299 | 1 | 44.9 | 6083.6 | -7.7 | 1477.2
| 6390 | 1.1 | 41 | 6174.6 | -6.5 | 1478.3
| 6480 | 1.3 | 48.6 | 6264.6 | -5.2 | 1479.7
| 6571 | 0.8 | 6.5 | 6355.6 | -3.9 | 1480.5
| 6662 | 0.3 | 331.1 | 6446.6 | -3 | 1480.5
| 6752 | 0.4 | 81.4 | 6536.6 | -2.8 | 1480.7
| 6843 | 0.5 | 172.7 | 6627.6 | -3.1 | 1481
| 6934 | 0.4 | 254.6 | 6718.5 | -3.6 | 1480.8
| 7025 | 0.4 | 273.7 | 6809.5 | -3.7 | 1480.1
| 7115 | 0.4 | 70.1 | 6899.5 | -3.5 | 1480.1
| 7252 | 0.8 | 32.2 | 7036.5 | -2.6 | 1481.1
| 7342 | 0.8 | 36.4 | 7126.5 | -1.5 | 1481.8
| 7433 | 0.7 | 63.3 | 7217.5 | -0.8 | 1482.7
| 7524 | 1.4 | 65.1 | 7308.5 | -0.1 | 1484.2
| 7615 | 1.3 | 64.4 | 7399.5 | 0.9 | 1486.1
| 7705 | 0.7 | 44.4 | 7489.5 | 1.7 | 1487.4
| 7796 | 1.1 | 66.3 | 7580.5 | 2.4 | 1488.6
| 7887 | 0.6 | 98.8 | 7671.4 | 2.7 | 1489.9
| 7978 | 1.3 | 62.5 | 7762.4 | 3.1 | 1491.3
| 8069 | 1.3 | 84.6 | 7853.4 | 3.7 | 1493.2
| 8159 | 1.3 | 90.5 | 7943.4 | 3.8 | 1495.2
| 8250 | 0.8 | 79 | 8034.4 | 3.9 | 1496.9
| 8327 | 1.1 | 94.1 | 8111.4 | 3.9 | 1498.2
| 8382 | 1.1 | 94.1 | 8166.4 | 3.9 | 1499.2

## Lookup (hidden)
North Reference | RetunValue | Grid Type | ReturnValue | Deviation Indicator | ReturnValue
| 2 |  | 0 |  | 2
True |  | SPCS-Colorado Central-NAD27 |  | Directional
Grid |  | SPCS-Colorado Central-NAD83 |  | High Angle
|  | SPCS-Colorado North-NAD27 |  | Horizontal
SPCS-Colorado North-NAD83
SPCS-Colorado South-NAD27
SPCS-Colorado South-NAD83
UTM-Zone 12 NAD27
UTM-Zone 12 NAD83
UTM-Zone 13 NAD27
UTM-Zone 13 NAD83