## Data
Header Information | measured depth (ft) | inclination (°) | azimuth (°) | true vertical depth (ft) | northing +N/-S (ft) | easting +E/-W (ft)
Operator Name | 0 | 0 | 0 | 0 | 0 | 0
Kerr-McGee Oil & Gas Onshore LP | 56 | 1 | 201.4 | 56 | -0.5 | -0.2
Operator Number | 144 | 1.2 | 82 | 144 | -1 | 0.5
47120 | 232 | 1.3 | 51.7 | 232 | -0.3 | 2.1
Well Name and Number | 319 | 2.2 | 69.7 | 318.9 | 0.9 | 4.5
BERGER 3-2 | 441 | 3.4 | 52.7 | 440.8 | 3.9 | 9.6
API Number (if available) | 532 | 5.3 | 60.6 | 531.5 | 7.6 | 15.4
512334718 | 623 | 6.2 | 59.6 | 622.1 | 12.1 | 23.3
Location: QQ SEC TWP RGE | 714 | 7.3 | 61.4 | 712.4 | 17.4 | 32.6
NWNW Sec. 2 1N 67W | 805 | 8.6 | 51.2 | 802.6 | 24.4 | 43
Citing Type: Planned or Actual | 895 | 9.5 | 53.9 | 891.4 | 33 | 54.2
Actual | 974 | 10.1 | 51.2 | 969.3 | 41.2 | 64.9
Deviation Indicator | 1065 | 10.1 | 53.4 | 1058.9 | 51 | 77.5
Directional | 1156 | 13.8 | 51.7 | 1147.9 | 62.5 | 92.4
North Reference | 1247 | 13.3 | 53 | 1236.4 | 75.5 | 109.3
True | 1337 | 15.2 | 47.1 | 1323.6 | 89.7 | 126.2
Grid Type | 1428 | 15.9 | 44.5 | 1411.3 | 106.8 | 143.7
#VALUE! | 1519 | 15.2 | 42.1 | 1498.9 | 124.5 | 160.4
| 1610 | 14.9 | 48.4 | 1586.8 | 141.1 | 177.2
| 1701 | 13.3 | 43.7 | 1675.1 | 156.5 | 193.2
| 1791 | 12.9 | 52.1 | 1762.7 | 170.1 | 208.2
| 1882 | 13.1 | 54.5 | 1851.4 | 182.3 | 224.7
| 1973 | 14.4 | 61 | 1939.8 | 193.8 | 243
| 2064 | 14.8 | 59.4 | 2027.9 | 205.2 | 262.9
| 2154 | 12.2 | 54.6 | 2115.4 | 216.6 | 280.5
| 2245 | 13.6 | 56.7 | 2204.1 | 228 | 297.3
| 2336 | 14.5 | 51.2 | 2292.4 | 241 | 315.1
| 2427 | 13.4 | 52.5 | 2380.7 | 254.6 | 332.3
| 2518 | 14.8 | 56 | 2468.9 | 267.5 | 350.4
| 2608 | 16 | 53.8 | 2555.7 | 281.3 | 369.9
| 2699 | 12.4 | 49.9 | 2643.9 | 295 | 387.5
| 2790 | 12.7 | 58.2 | 2732.7 | 306.5 | 403.5
| 2881 | 12.8 | 54.7 | 2821.5 | 317.6 | 420.2
| 2972 | 15.4 | 56.3 | 2909.7 | 330.2 | 438.5
| 3062 | 16.1 | 53.7 | 2996.4 | 344.2 | 458.5
| 3153 | 15.5 | 54 | 3083.9 | 358.8 | 478.5
| 3244 | 14.2 | 50.3 | 3171.9 | 373.1 | 496.9
| 3335 | 13.9 | 53.8 | 3260.2 | 386.7 | 514.3
| 3426 | 15.2 | 53.3 | 3348.2 | 400.3 | 532.7
| 3517 | 14.2 | 52.7 | 3436.3 | 414.1 | 551.2
| 3607 | 13.6 | 51.7 | 3523.6 | 427.4 | 568.2
| 3698 | 13.9 | 55.9 | 3612 | 440.2 | 585.7
| 3789 | 15.6 | 54.1 | 3700 | 453.5 | 604.6
| 3880 | 15.4 | 54 | 3787.7 | 467.7 | 624.3
| 3971 | 14.8 | 55.6 | 3875.6 | 481.4 | 643.7
| 4061 | 14.8 | 51.3 | 3962.6 | 495.1 | 662.2
| 4152 | 14.8 | 46.7 | 4050.6 | 510.3 | 679.7
| 4243 | 13.9 | 55.2 | 4138.7 | 524.5 | 697.1
| 4334 | 15.6 | 52.2 | 4226.7 | 538.3 | 715.8
| 4425 | 16.8 | 54.2 | 4314.1 | 553.5 | 736.1
| 4515 | 15.7 | 51.9 | 4400.5 | 568.6 | 756.2
| 4606 | 13.3 | 48.2 | 4488.6 | 583.2 | 773.7
| 4697 | 11.7 | 46.8 | 4577.5 | 596.5 | 788.3
| 4787 | 11.9 | 52.2 | 4665.6 | 608.4 | 802.2
| 4878 | 10.3 | 54.6 | 4754.9 | 618.9 | 816.3
| 4969 | 10 | 50.8 | 4844.4 | 628.6 | 829
| 5060 | 8 | 50.9 | 4934.3 | 637.6 | 840.1
| 5151 | 7.2 | 46.5 | 5024.5 | 645.5 | 849.1
| 5241 | 5.5 | 48.2 | 5114 | 652.2 | 856.4
| 5332 | 5.6 | 52.3 | 5204.5 | 657.9 | 863.2
| 5423 | 2.6 | 93.1 | 5295.3 | 660.5 | 868.8
| 5514 | 1.1 | 93 | 5386.3 | 660.3 | 871.7
| 5604 | 1.1 | 46.2 | 5476.2 | 660.9 | 873.2
| 5695 | 1.1 | 80.4 | 5567.2 | 661.6 | 874.7
| 5786 | 0.5 | 11.8 | 5658.2 | 662.1 | 875.6
| 5877 | 1 | 26.9 | 5749.2 | 663.2 | 876.1
| 5968 | 1.1 | 10.8 | 5840.2 | 664.8 | 876.6
| 6058 | 0.8 | 203 | 5930.2 | 665.1 | 876.5
| 6149 | 1 | 259.1 | 6021.2 | 664.3 | 875.5
| 6240 | 1.2 | 301.2 | 6112.2 | 664.7 | 873.9
| 6331 | 0.5 | 297 | 6203.1 | 665.4 | 872.7
| 6422 | 1.6 | 299 | 6294.1 | 666.2 | 871.3
| 6512 | 0.7 | 337.9 | 6384.1 | 667.3 | 870
| 6603 | 0.7 | 301.5 | 6475.1 | 668.1 | 869.3
| 6694 | 1.1 | 331.7 | 6566.1 | 669.1 | 868.4
| 6785 | 1.1 | 359.4 | 6657.1 | 670.8 | 868
| 6875 | 1.1 | 319.8 | 6747.1 | 672.3 | 867.4
| 6966 | 1 | 358.7 | 6838.1 | 673.8 | 866.8
| 7057 | 1.7 | 331.3 | 6929 | 675.7 | 866.1
| 7148 | 1.8 | 332.2 | 7020 | 678.2 | 864.8
| 7238 | 0.6 | 292.7 | 7110 | 679.6 | 863.7
| 7329 | 0.2 | 230.2 | 7201 | 679.7 | 863.2
| 7511 | 1.2 | 149.6 | 7382.9 | 677.9 | 863.9
| 7602 | 1.2 | 142.8 | 7473.9 | 676.3 | 865
| 7692 | 0.9 | 90.7 | 7563.9 | 675.5 | 866.2
| 7783 | 0.5 | 98.8 | 7654.9 | 675.4 | 867.3
| 7874 | 0.7 | 62.4 | 7745.9 | 675.6 | 868.2
| 8056 | 0.7 | 65.5 | 7927.9 | 676.6 | 870.2
| 8147 | 0.8 | 115.5 | 8018.9 | 676.6 | 871.3
| 8238 | 0.9 | 82.1 | 8109.9 | 676.4 | 872.6
| 8293 | 0.96 | 61.91 | 8164.9 | 676.7 | 873.4

## Lookup (hidden)
North Reference | RetunValue | Grid Type | ReturnValue | Deviation Indicator | ReturnValue
| 2 |  | 0 |  | 2
True |  | SPCS-Colorado Central-NAD27 |  | Directional
Grid |  | SPCS-Colorado Central-NAD83 |  | High Angle
|  | SPCS-Colorado North-NAD27 |  | Horizontal
SPCS-Colorado North-NAD83
SPCS-Colorado South-NAD27
SPCS-Colorado South-NAD83
UTM-Zone 12 NAD27
UTM-Zone 12 NAD83
UTM-Zone 13 NAD27
UTM-Zone 13 NAD83