## Data
Header Information | measured depth (ft) | inclination (°) | azimuth (°) | true vertical depth (ft) | northing +N/-S (ft) | easting +E/-W (ft)
Operator Name | 0 | 0 | 0 | 0 | 0 | 0
Noble Energy | 575 | 0 | 0 | 575 | 0 | 0
Operator Number | 661 | 0.37 | 87.91 | 661 | 0.01 | 0.28
| 724 | 0.11 | 120.35 | 724 | -0.01 | 0.53
Well Name and Number | 819 | 0.36 | 192.45 | 819 | -0.35 | 0.55
SLW PC BB18-67HN | 914 | 0.25 | 50.98 | 914 | -0.51 | 0.64
API Number (if available) | 1008 | 0.35 | 112.59 | 1008 | -0.49 | 1.07
| 1195 | 0.14 | 166.77 | 1194.99 | -0.93 | 1.65
Location: QQ SEC TWP RGE | 1379 | 0.54 | 200.23 | 1378.99 | -1.97 | 1.4
SW NW SEC. 18-T5N-R63W | 1471 | 0.44 | 54.78 | 1470.99 | -2.17 | 1.54
Citing Type: Planned or Actual | 1564 | 3.44 | 107.46 | 1563.93 | -2.8 | 4.49
Actual | 1656 | 4.51 | 78.59 | 1655.72 | -2.91 | 10.67
Deviation Indicator | 1748 | 6.37 | 46.83 | 1747.32 | 1.29 | 17.94
Horizontal | 1840 | 6.6 | 67.02 | 1838.74 | 6.85 | 26.53
North Reference | 1932 | 8.11 | 89.14 | 1930 | 9.01 | 37.89
Grid | 2025 | 9.3 | 63.42 | 2021.96 | 12.48 | 51.18
Grid Type | 2124 | 9.65 | 34.31 | 2119.67 | 22.91 | 63.01
SPCS-Colorado North-NAD83 | 2220 | 8.96 | 17.17 | 2214.42 | 36.71 | 69.76
| 2315 | 8.67 | 354.67 | 2308.33 | 50.91 | 71.28
| 2410 | 9.29 | 335.9 | 2402.18 | 65.04 | 67.48
| 2506 | 10.81 | 321.08 | 2496.72 | 79.12 | 58.66
| 2601 | 12.1 | 311.93 | 2589.83 | 92.71 | 45.65
| 2697 | 13.76 | 302.44 | 2683.41 | 105.56 | 28.53
| 2792 | 15.63 | 294.36 | 2775.31 | 116.9 | 7.33
| 2888 | 15.3 | 292.92 | 2867.83 | 127.17 | -16.12
| 2984 | 15.08 | 293.06 | 2960.48 | 136.99 | -39.27
| 3079 | 14.27 | 290.87 | 3052.38 | 146 | -61.58
| 3174 | 13.18 | 290.23 | 3144.66 | 153.92 | -82.69
| 3269 | 12.64 | 290.7 | 3237.26 | 161.34 | -102.57
| 3365 | 12.86 | 293.45 | 3330.9 | 169.3 | -122.2
| 3460 | 15.29 | 289.72 | 3423.04 | 177.74 | -143.69
| 3556 | 16.47 | 290.42 | 3515.37 | 186.76 | -168.36
| 3651 | 16.61 | 288.43 | 3606.44 | 195.75 | -193.87
| 3746 | 17.82 | 289.81 | 3697.19 | 204.97 | -220.42
| 3841 | 15.24 | 290.79 | 3788.25 | 214.33 | -245.78
| 3937 | 14.75 | 292.15 | 3880.98 | 223.41 | -268.89
| 4032 | 13.71 | 289.75 | 3973.07 | 231.78 | -290.69
| 4127 | 15 | 290 | 4065.1 | 239.79 | -312.84
| 4223 | 14.13 | 290.12 | 4158.01 | 248.07 | -335.52
| 4318 | 13.45 | 289.49 | 4250.27 | 255.74 | -356.82
| 4414 | 14.24 | 296.67 | 4343.49 | 264.77 | -377.9
| 4509 | 12.27 | 296.83 | 4435.96 | 274.57 | -397.35
| 4604 | 12.76 | 291.61 | 4528.7 | 282.99 | -416.11
| 4700 | 12.97 | 288.57 | 4622.29 | 290.32 | -436.18
| 4795 | 11.78 | 287.66 | 4715.08 | 296.66 | -455.53
| 4891 | 13.31 | 289.43 | 4808.79 | 303.31 | -475.29
| 4986 | 12.8 | 288.95 | 4901.33 | 310.37 | -495.55
| 5082 | 8.36 | 299.71 | 4995.69 | 317.28 | -511.68
| 5177 | 7.03 | 301.55 | 5089.83 | 323.75 | -522.64
| 5273 | 6.04 | 296.71 | 5185.21 | 329.09 | -532.15
| 5368 | 4.79 | 297.66 | 5279.78 | 333.18 | -540.13
| 5463 | 3.87 | 311.12 | 5374.51 | 337.13 | -546.06
| 5559 | 1.82 | 322.17 | 5470.39 | 340.46 | -549.44
| 5654 | 1.63 | 335.81 | 5565.34 | 342.89 | -550.92
| 5749 | 1.73 | 285.58 | 5660.31 | 344.51 | -552.85
| 5846 | 3.34 | 93.57 | 5757.27 | 344.72 | -551.44
| 5894 | 8.54 | 89.32 | 5804.99 | 344.68 | -546.48
| 5942 | 12.38 | 84.35 | 5852.19 | 345.23 | -537.79
| 5990 | 16.49 | 81.05 | 5898.66 | 346.79 | -525.93
| 6036 | 18.15 | 84.08 | 5942.58 | 348.55 | -512.36
| 6084 | 20.17 | 88.79 | 5987.92 | 349.5 | -496.65
| 6132 | 22.64 | 90.87 | 6032.6 | 349.53 | -479.13
| 6180 | 26.11 | 91.01 | 6076.32 | 349.2 | -459.33
| 6228 | 30.45 | 89.05 | 6118.58 | 349.22 | -436.59
| 6276 | 35.05 | 87.67 | 6158.94 | 349.98 | -410.65
| 6323 | 39.35 | 87.97 | 6196.37 | 351.06 | -382.26
| 6371 | 43.85 | 88.13 | 6232.25 | 352.14 | -350.42
| 6419 | 49.25 | 87.74 | 6265.25 | 353.4 | -315.6
| 6467 | 52.62 | 91.3 | 6295.5 | 353.69 | -278.35
| 6514 | 56 | 92.92 | 6322.92 | 352.27 | -240.21
| 6562 | 59.27 | 92.69 | 6348.61 | 350.29 | -199.73
| 6609 | 62.3 | 92.09 | 6371.55 | 348.58 | -158.74
| 6657 | 64.25 | 91.5 | 6393.13 | 347.24 | -115.9
| 6705 | 66.88 | 91.06 | 6412.99 | 346.26 | -72.21
| 6753 | 70.38 | 91.77 | 6430.48 | 345.16 | -27.53
| 6800 | 74.74 | 92.41 | 6444.56 | 343.52 | 17.27
| 6848 | 78.21 | 92.86 | 6455.78 | 341.37 | 63.88
| 6896 | 82.19 | 91.94 | 6463.95 | 339.39 | 111.13
| 6923 | 83.75 | 91.37 | 6467.26 | 338.62 | 137.91
| 7032 | 85.72 | 91.56 | 6477.26 | 335.85 | 246.41
| 7079 | 86.68 | 90.93 | 6480.37 | 334.83 | 293.3
| 7174 | 89.05 | 90.73 | 6483.91 | 333.45 | 388.21
| 7270 | 90.65 | 92.21 | 6484.16 | 330.99 | 484.18
| 7365 | 92.19 | 91.3 | 6481.81 | 328.08 | 579.1
| 7460 | 92.35 | 90.32 | 6478.05 | 326.74 | 674.01
| 7556 | 91.57 | 90.42 | 6474.76 | 326.12 | 769.95
| 7652 | 89.54 | 90.36 | 6473.83 | 325.47 | 865.94
| 7747 | 88.92 | 91.1 | 6475.11 | 324.26 | 960.93
| 7842 | 89.26 | 90.11 | 6476.62 | 323.25 | 1055.91
| 7938 | 88.73 | 89.49 | 6478.3 | 323.59 | 1151.89
| 8033 | 88.77 | 88.93 | 6480.37 | 324.9 | 1246.86
| 8129 | 90.28 | 91.35 | 6481.17 | 324.66 | 1342.85
| 8224 | 91.27 | 92.9 | 6479.89 | 321.14 | 1437.77
| 8320 | 91.85 | 91.55 | 6477.27 | 317.41 | 1533.66
| 8415 | 90.34 | 92.14 | 6475.46 | 314.36 | 1628.59
| 8510 | 88.89 | 91.21 | 6476.09 | 311.58 | 1723.54
| 8606 | 88.24 | 91.31 | 6478.5 | 309.47 | 1819.49
| 8701 | 88.21 | 91.13 | 6481.44 | 307.45 | 1914.42
| 8797 | 88.33 | 89.93 | 6484.34 | 306.56 | 2010.37
| 8892 | 88.08 | 89.47 | 6487.32 | 307.06 | 2105.32
| 8988 | 89.48 | 89.16 | 6489.36 | 308.21 | 2201.29
| 9083 | 91.76 | 88.15 | 6488.33 | 310.43 | 2296.25
| 9179 | 92.65 | 88.55 | 6484.64 | 313.2 | 2392.14
| 9274 | 91.64 | 88.8 | 6481.08 | 315.39 | 2487.05
| 9369 | 89.85 | 88.74 | 6479.85 | 317.43 | 2582.01
| 9465 | 89.29 | 90.76 | 6480.57 | 317.85 | 2678
| 9561 | 88.92 | 92.1 | 6482.07 | 315.45 | 2773.96
| 9656 | 88.76 | 92.55 | 6483.99 | 311.6 | 2868.86
| 9752 | 88.58 | 92.53 | 6486.22 | 307.35 | 2964.74
| 9847 | 87.37 | 92.66 | 6489.58 | 303.05 | 3059.58
| 9942 | 88.61 | 92.21 | 6492.91 | 299.02 | 3154.44
| 10038 | 89.04 | 91.07 | 6494.88 | 296.27 | 3250.38
| 10132 | 90.25 | 90.19 | 6495.46 | 295.24 | 3344.37
| 10228 | 89.88 | 90.68 | 6495.35 | 294.51 | 3440.36
| 10323 | 90.19 | 91.47 | 6495.29 | 292.72 | 3535.34
| 10418 | 90.03 | 91.75 | 6495.11 | 290.06 | 3630.31
| 10514 | 89.94 | 90.38 | 6495.13 | 288.27 | 3726.29
| 10609 | 89.47 | 90.24 | 6495.62 | 287.76 | 3821.28
| 10705 | 91.39 | 90.07 | 6494.9 | 287.5 | 3917.28
| 10801 | 93.15 | 89.32 | 6491.1 | 288.01 | 4013.2
| 10835 | 93.95 | 88.84 | 6489 | 288.55 | 4047.13
| 10895 | 93.95 | 88.84 | 6484.86 | 289.76 | 4106.97

## Lookup (hidden)
North Reference | RetunValue | Grid Type | ReturnValue | Deviation Indicator | ReturnValue
| 3 |  | 5 |  | 4
True |  | SPCS-Colorado Central-NAD27 |  | Directional
Grid |  | SPCS-Colorado Central-NAD83 |  | High Angle
|  | SPCS-Colorado North-NAD27 |  | Horizontal
SPCS-Colorado North-NAD83
SPCS-Colorado South-NAD27
SPCS-Colorado South-NAD83
UTM-Zone 12 NAD27
UTM-Zone 12 NAD83
UTM-Zone 13 NAD27
UTM-Zone 13 NAD83