## Data
Header Information | measured depth (ft) | inclination (°) | azimuth (°) | true vertical depth (ft) | northing +N/-S (ft) | easting +E/-W (ft)
Operator Name | 0 | 0 | 0 | 0 | 0 | 0
WPXEnergy | 130 | 0 | 0 | 130 | 0 | 0
Operator Number | 310 | 5.4 | 168.75 | 309.73 | -8.31 | 1.65
96850 | 500 | 5.4 | 168.75 | 498.89 | -25.85 | 5.14
Well Name and Number | 1000 | 5.4 | 168.75 | 996.67 | -72 | 14.32
RGU 543-26-198 | 1500 | 5.4 | 168.75 | 1494.45 | -118.15 | 23.5
API Number (if available) | 2000 | 5.4 | 168.75 | 1992.23 | -164.3 | 32.68
| 2500 | 5.4 | 168.75 | 2490.01 | -210.45 | 41.86
Location: QQ SEC TWP RGE | 3000 | 5.4 | 168.75 | 2987.8 | -256.6 | 51.04
Lot 8 Sec 26 T1S R98W | 3500 | 5.4 | 168.75 | 3485.58 | -302.75 | 60.22
Citing Type: Planned or Actual | 3514.49 | 5.4 | 168.75 | 3500 | -304.09 | 60.49
Planning | 3973.93 | 19.18 | 168.75 | 3947.83 | -399.79 | 79.53
Deviation Indicator | 4000 | 19.18 | 168.75 | 3972.45 | -408.19 | 81.2
Directional | 4500 | 19.18 | 168.75 | 4444.69 | -569.33 | 113.25
North Reference | 5000 | 19.18 | 168.75 | 4916.92 | -730.47 | 145.31
True | 5500 | 19.18 | 168.75 | 5389.16 | -891.6 | 177.37
North Reference | 6000 | 19.18 | 168.75 | 5861.39 | -1052.74 | 209.42
North Reference | 6500 | 19.18 | 168.75 | 6333.63 | -1213.88 | 241.48
| 6773.19 | 19.18 | 168.75 | 6591.65 | -1301.92 | 259
| 7000 | 14.65 | 168.75 | 6808.59 | -1366.63 | 271.87
| 7500 | 4.65 | 168.75 | 7300.89 | -1448.71 | 288.2
| 7732.36 | 0 | 0 | 7533 | -1457.94 | 290.03
| 7832.36 | 0 | 0 | 7633 | -1457.94 | 290.03
| 8000 | 0 | 0 | 7800.64 | -1457.94 | 290.03
| 8500 | 0 | 0 | 8300.64 | -1457.94 | 290.03
| 9000 | 0 | 0 | 8800.64 | -1457.94 | 290.03
| 9500 | 0 | 0 | 9300.64 | -1457.94 | 290.03
| 10000 | 0 | 0 | 9800.64 | -1457.94 | 290.03
| 10500 | 0 | 0 | 10300.64 | -1457.94 | 290.03
| 11000 | 0 | 0 | 10800.64 | -1457.94 | 290.03
| 11500 | 0 | 0 | 11300.64 | -1457.94 | 290.03
| 12000 | 0 | 0 | 11800.64 | -1457.94 | 290.03
| 12500 | 0 | 0 | 12300.64 | -1457.94 | 290.03
| 12697.36 | 0 | 0 | 12498 | -1457.94 | 290.03

## Lookup (hidden)
North Reference | RetunValue | Grid Type | ReturnValue | Deviation Indicator | ReturnValue
| 2 |  | 0 |  | 2
True |  | SPCS-Colorado Central-NAD27 |  | Directional
Grid |  | SPCS-Colorado Central-NAD83 |  | High Angle
|  | SPCS-Colorado North-NAD27 |  | Horizontal
SPCS-Colorado North-NAD83
SPCS-Colorado South-NAD27
SPCS-Colorado South-NAD83
UTM-Zone 12 NAD27
UTM-Zone 12 NAD83
UTM-Zone 13 NAD27
UTM-Zone 13 NAD83